## Resumen
RESUMEN DE PRESUPUESTO
VIVIENDA UNIFAMILIAR EN LODOSA · C. ANCHA 34
Propuesta para el proyecto de ejecución · octubre de 2026, con las mediciones del modelo BIM del 14-oct y la opción 3 de cubiertas del IFC final (21-oct) (borrador para revisión del aparejador)
Capítulo | Resumen | Importe | %
01 | CONSIDERACIONES PREVIAS | 1530.9 | 0.4208%
02 | TRABAJOS PREVIOS Y DEMOLICIÓN | 0 | 0%
03 | MOVIMIENTO DE TIERRAS | 5025.93 | 1.381%
04 | DRENAJES Y SANEAMIENTO | 6481.94 | 1.782%
05 | CIMENTACIÓN Y ESTRUCTURA | 71882.81 | 19.76%
05.01 | CIMENTACIÓN Y FORJADO SANITARIO | 21706.49
05.02 | ESTRUCTURA | 50176.32
06 | ALBAÑILERÍA | 56031.31 | 15.4%
07 | CUBIERTA | 14386.83 | 3.954%
08 | AISLAMIENTOS, IMPERMEABILIZACIÓN Y SELLADOS | 7531.54 | 2.07%
09 | FALSOS TECHOS | 3675.43 | 1.01%
10 | PAVIMENTOS | 21764.7 | 5.982%
11 | REVESTIMIENTOS | 28576.34 | 7.855%
12 | CARPINTERÍA INTERIOR | 10570.72 | 2.905%
13 | CARPINTERÍA EXTERIOR | 52569.01 | 14.45%
14 | PROTECCIONES SOLARES, METALISTERÍA Y VIDRIERÍA | 20509.5 | 5.637%
15 | PINTURA | 8961.34 | 2.463%
16 | INSTALACIONES | 45949.51 | 12.63%
16.01 | FONTANERÍA | 8549.61
16.02 | CONTRA INCENDIOS | 149.49
16.03 | CALEFACCIÓN Y A.C.S. | 18015.07
16.04 | VENTILACIÓN | 4031.5
16.05 | ELECTRICIDAD E ILUMINACIÓN | 12525.53
16.06 | TELECOMUNICACIONES | 2678.31
18 | CONTROL DE CALIDAD | 1524.5 | 0.419%
18.01 | ESTRUCTURAS HORMIGON | 500
18.02 | ESTUDIO GEOTECNICO | 1024.5
19 | GESTIÓN DE RESIDUOS | 2750.04 | 0.7559%
20 | SEGURIDAD Y SALUD | 4095.6 | 1.126%
20.01 | SISTEMAS PROTECCION COLECTIVA | 3346.11
20.02 | FORMACION | 113.7
20.03 | EQUIPOS PROTECCION INDIVIDUAL | 333.5
20.04 | MEDICINA PREVENTIVA Y PRIMEROS AUXILIOS | 122.3
20.05 | SEÑALIZACION PROVISIONAL DE OBRAS | 179.99
| PRESUPUESTO DE EJECUCIÓN MATERIAL (PEM) | 363817.95
| Gastos generales (%) | 18190.9 | 5%
| Beneficio industrial (%) | 18190.9 | 5%
| PRESUPUESTO BASE DE LICITACIÓN SIN IVA | 400199.75
| IVA (%) | 40019.98 | 10%
| PRESUPUESTO BASE DE LICITACIÓN | 440219.73
Ratios de control
| Superficie construida (m²) | 351.18
| PEM por m² construido (€/m²) | 1035.9871
| Proyecto de Derribo (documento 11), PEM aparte | 21339.28
| Presupuesto anterior (24/12/2024, «rehabilitación»), PEM | 289190.43
Azul: datos de entrada (mediciones, precios y porcentajes). Negro: fórmulas. Verde: enlaces a la hoja Presupuesto.
GG 5 % + BI 5 % e IVA 10 %: mismo criterio que el presupuesto de 24/12/2024; revisar el IVA aplicable.

## Presupuesto
PRESUPUESTO Y MEDICIONES
VIVIENDA UNIFAMILIAR EN LODOSA · C. ANCHA 34 · propuesta de octubre de 2026
Código | Ud | Resumen | Uds | Longitud | Anchura | Altura | Parcial | Cantidad | Precio | Importe | Origen del precio / observaciones | tipo | cap | sub
01 |  | CONSIDERACIONES PREVIAS | [9 empty] | C | 01
01.01 | ud | INFORM Y LOCALIZ INST AGUA
Información y localización de todos los elementos, valvulería, redes, arquetas, etc., De la instalación de agua potable, de acuerdo con scpsa, incluso su marcado y señalización fehaciente cuantas veces sea preciso, así como la confección (si fuese preciso o si así lo indicase la d.F.) De los oportunos planos de estado actual tanto con los datos obtenidos como con los que se obtengan al descubrir la instalación. Según notas previas.
|  | General | 1 |  |  |  | 1
[8 empty] | 1 | 138.13 | 138.13 | Precio del presupuesto de 24/12/2024 actualizado +6 % | P | 01
01.02 | ud | INF+LOC REDES ELÉCTR, AT MT BT
Información y localización de todos los elementos, arquetas, canalizaciones y redes de alta tensión, media tensión y eventualmente baja tensión, etc., De la instalación eléctrica, de acuerdo con iberdrola, incluso su marcado y señalización fehaciente cuantas veces sea preciso, así como la confección (si fuese preciso o si así lo indicase la d.F.) De los oportunos planos de estado actual tanto con los datos obtenidos como con los que se obtengan al descubrir la instalación. Según notas previas.
|  | General | 1 |  |  |  | 1
[8 empty] | 1 | 136.54 | 136.54 | Precio del presupuesto de 24/12/2024 actualizado +6 % | P | 01
01.03 | ud | INF+LOC RED ALUMBRADO PÚBL SUBT
Información y localización de todos los elementos, arquetas, canalizaciones y redes subterráneas, etc., De la instalación eléctrica de alumbrado público, de acuerdo con los servicios municipales y con la empresa encargada del mantenimiento de esta instalación en la zona, incluso su marcado y señalización fehaciente cuantas veces sea preciso, así como la confección (si fuese preciso o si así lo indicase la d.F.) De los oportunos planos de estado actual tanto con los datos obtenidos como con los que se obtengan al descubrir la instalación. Según notas previas.
|  | General | 1 |  |  |  | 1
[8 empty] | 1 | 136.54 | 136.54 | Precio del presupuesto de 24/12/2024 actualizado +6 % | P | 01
01.04 | ud | INFORM Y LOCALIZ RED TELEFÓNICA
Información y localización de todos los elementos, arquetas, canalizaciones y redes no ópticas, etc., De la instalación telefónica, de acuerdo con la ctne, incluso su marcado y señalización fehaciente cuantas veces sea preciso, así como la confección (si fuese preciso o si así lo indicase la d.F.) De los oportunos planos de estado actual tanto con los datos obtenidos como con los que se obtengan al descubrir la instalación. Según notas previas.
|  | General | 1 |  |  |  | 1
[8 empty] | 1 | 136.54 | 136.54 | Precio del presupuesto de 24/12/2024 actualizado +6 % | P | 01
01.05 | ud | CARTEL INFORM GENERAL EJEC OBRAS
Suministro y colocación de cartel informativo general de la obra, de dimensiones totales 200x140 cm, de construcción y diseño según orden foral 108/19 de junio de 1989, adaptado a los criterios marcados por el gobierno de navarra. Completo y colocado según especificaciones de la misma orden, y su eventual desmonte y colocación en un segundo lugar (generalmente en la fachada); Completo y colocado, según notas previas. A instancias de la d.F. Podrán incorporarse en el mismo imágenes o diseños referidos a la obra en construcción El precio abarca el conjunto de todas las puestas que sea preciso realizar a lo largo de la obra y en los lugares que indique la propiedad a través de la dirección de la obra, así como todos los elementos de fijación y anclaje en cada una de las ocasiones. Por tanto esta partida se medirá por una única unidad.
|  | General | 1 |  |  |  | 1
[8 empty] | 1 | 391.44 | 391.44 | Precio del presupuesto de 24/12/2024 actualizado +6 % | P | 01
01.06 | ud | CJTO DESVÍO AGUAS PLUVIALES SUP.
Partida habilitada para realizar el conjunto de todos los desvíos necesarios y de la recogida de aguas pluviales superficiales que discurran por el terreno con inmediata anteriororidad al comienzo de la obra. Incluye la protección del sistema alternativo para evitar su deterioro o mal funcionamiento durante la obra, así como su reparación cuantas veces sea preciso a juicio de la d.F.. Si llegara a realizarse según las indicaciones y a satisfacción de la d.F., Se medirá y abonará como una única unidad con independencia de los trabajos que conlleve.
|  | General | 1 |  |  |  | 1
[8 empty] | 1 | 591.71 | 591.71 | Precio del presupuesto de 24/12/2024 actualizado +6 % | P | 01
|  | TOTAL 01 CONSIDERACIONES PREVIAS | [7 empty] | 1530.9
02 |  | TRABAJOS PREVIOS Y DEMOLICIÓN | [9 empty] | C | 02
02.01 | ud | DERRIBO SEGÚN PROYECTO DE DERRIBO (DOCUMENTO 11)
Partida informativa: la demolición del edificio existente, la protección y el apeo de las medianeras, la gestión de sus residuos y su seguridad y salud se valoran en el Proyecto de Derribo (documento 11), con presupuesto propio (PEM 21.339,28 €). No suma en este presupuesto.
|  | Ver documento 11 | 1 |  |  |  | 1
[8 empty] | 1 | 0 | 0 | Importe del documento del proyecto (ESS, EGR o PCC), sin cambios | P | 02
|  | TOTAL 02 TRABAJOS PREVIOS Y DEMOLICIÓN | [7 empty] | 0
03 |  | MOVIMIENTO DE TIERRAS | [9 empty] | C | 03
03.01 | m3 | EXCAVACIÓN A CIELO ABIERTO PARA FORJADO SANITARIO
Excavación a cielo abierto en terreno compacto, con medios mecánicos de pequeño tamaño (solar entre medianeras), hasta la cota de apoyo del encachado del forjado sanitario, con refino de fondos y carga sobre camión. Junto a las medianeras se excavará por bataches según indique la dirección facultativa.
|  | Planta baja, interior de muros | 1 | 111 |  | 0.6 | 66.6
[8 empty] | 66.6 | 16.5 | 1098.9 | Precio de referencia de mercado (Navarra, 2026); contrastar con PREOC / CYPE | P | 03
03.02 | m3 | EXCAVACIÓN EN ZANJAS PARA ZAPATAS CORRIDAS
Excavación en zanjas para zapatas corridas bajo los muros de carga, con medios mecánicos y manuales junto a las medianeras, refino y limpieza de fondos y carga sobre camión.
|  | Zapatas bajo muros de planta baja | 1 | 69.7 | 1.21 | 0.6 | 50.6022
[8 empty] | 50.6 | 24 | 1214.4 | Precio de referencia de mercado (Navarra, 2026); contrastar con PREOC / CYPE | P | 03
03.03 | m3 | TRANSPORTE DE TIERRAS A VERTEDERO O PLANTA
Carga y transporte de tierras procedentes de la excavación a vertedero autorizado o planta de reciclaje, con canon de vertido, considerando un esponjamiento del 25 %.
|  | Excavación forjado sanitario | 1.25 | 111 |  | 0.6 | 83.25
|  | Zanjas | 1.25 | 69.7 | 1.21 | 0.6 | 63.2527
[8 empty] | 146.5 | 10.5 | 1538.25 | Precio de referencia de mercado (Navarra, 2026); contrastar con PREOC / CYPE | P | 03
03.04 | m3 | ENCACHADO DE GRAVA 40/80 MM BAJO FORJADO SANITARIO
Encachado de grava caliza 40/80 mm de 20 cm de espesor, extendida y compactada con bandeja vibrante, como base del forjado sanitario.
|  | Planta baja | 1 | 111 |  | 0.2 | 22.2
[8 empty] | 22.2 | 34 | 754.8 | Precio de referencia de mercado (Navarra, 2026); contrastar con PREOC / CYPE | P | 03
03.05 | m2 | LÁMINA DE POLIETILENO 0,2 mm BAJO FORJADO SANITARIO
M². Lámina de polietileno de 0,2 mm de espesor, i/p.P. De perdidas por recortes y solapes.
|  | Planta baja | 1 | 111 |  |  | 111
[8 empty] | 111 | 3.78 | 419.58 | Precio del presupuesto de 24/12/2024 actualizado +6 % | P | 03
|  | TOTAL 03 MOVIMIENTO DE TIERRAS | [7 empty] | 5025.93
04 |  | DRENAJES Y SANEAMIENTO | [9 empty] | C | 04
04.01 | m | COLECTOR ENTERRADO PVC SN4 Ø110–125 MM
Colector enterrado bajo el forjado sanitario de PVC compacto SN4 de 110–125 mm, con pendiente ≥ 2 %, sobre cama de arena de 10 cm, relleno lateral y superior, juntas elásticas y piezas especiales. Sistema separativo (fecales y pluviales).
|  | Fecales | 1 | 24 |  |  | 24
|  | Pluviales | 1 | 18 |  |  | 18
[8 empty] | 42 | 38 | 1596 | Precio de referencia de mercado (Navarra, 2026); contrastar con PREOC / CYPE | P | 04
04.02 | ud | ARQUETA REGISTRABLE 51×51 CM
Arqueta registrable de 51×51 cm de fábrica o prefabricada de hormigón, con solera de hormigón, enfoscado interior bruñido y tapa hermética; incluida la arqueta sifónica previa a la acometida.
|  | Fecales | 3 |  |  |  | 3
|  | Pluviales | 2 |  |  |  | 2
|  | Garaje (esquina SE, junto a acometidas) | 1 |  |  |  | 1
[8 empty] | 6 | 185 | 1110 | Precio de referencia de mercado (Navarra, 2026); contrastar con PREOC / CYPE | P | 04
04.03 | ud | ACOMETIDA A LA RED MUNICIPAL
Acometida a la red general de saneamiento de C. del Peso, con rotura y reposición del pavimento, conexión al pozo o colector municipal y pruebas; según condiciones del Ayuntamiento.
|  | Fecales | 1 |  |  |  | 1
|  | Pluviales | 1 |  |  |  | 1
[8 empty] | 2 | 680 | 1360 | Precio de referencia de mercado (Navarra, 2026); contrastar con PREOC / CYPE | P | 04
04.04 | m | BAJANTE INSONORIZADA PP/PVC Ø110 MM
Bajante de aguas residuales de polipropileno insonorizado de 110 mm, con abrazaderas isofónicas, piezas especiales y ventilación primaria por prolongación sobre cubierta.
|  | Bajantes residuales | 2 | 10.5 |  |  | 21
[8 empty] | 21 | 32 | 672 | Precio de referencia de mercado (Navarra, 2026); contrastar con PREOC / CYPE | P | 04
04.05 | ud | RED INTERIOR DE DESAGÜES POR APARATO
Red interior de desagües de PVC serie B (Ø32–50 mm a aparatos; manguetón de inodoro Ø110), con botes o sifones individuales, hasta la bajante o colector, probada.
|  | Lavabos | 5 |  |  |  | 5
|  | Inodoros | 4 |  |  |  | 4
|  | Duchas | 2 |  |  |  | 2
|  | Fregadero cocina y txoko | 2 |  |  |  | 2
|  | Lavavajillas, lavadora, lavadero | 3 |  |  |  | 3
|  | Sumideros interiores | 2 |  |  |  | 2
[8 empty] | 18 | 68 | 1224 | Precio de referencia de mercado (Navarra, 2026); contrastar con PREOC / CYPE | P | 04
04.06 | ud | ARQUETA DE VENTILACIÓN DE LA CÁMARA DEL FORJADO SANITARIO
Arqueta para la salida al exterior de la ventilación del vacío sanitario, de 60x60x60-200 cm , con paredes de ha25 de 15 cm de espesor y mallazo me10.10.8.8, Incluso tapa de de rejilla de acero galvanizado tipo tramex de 30.30.30.3 Mm o tipo cofunco en fundición, a decidir por la d.F. Previa presentación de muestras, así como conexión con el vacío sanitario con tubos de pvc pluviales de ø 200 mm asegurando el perfecto funcionamiento, colocando las piezas especiales de igual material y ø precisas. El fondo de la arqueta estará conectado con el drenaje del edificio para evitar la acumulación de aguas de lluvia. La conexión se realizará con un tubo de ø 125 mm como mínimo.
|  | Admisión por el hueco del ascensor | 1 |  |  |  | 1
[8 empty] | 1 | 207.94 | 207.94 | Precio del presupuesto de 24/12/2024 actualizado +6 % | P | 04
04.07 | m | CONDUCTO DE VENTILACIÓN DE LA CÁMARA A CUBIERTA Ø160 MM
Conducto de PVC Ø160 mm desde la cámara del forjado sanitario hasta cubierta, con remate y sombrerete, para la ventilación permanente de la cámara (protección frente al radón y la humedad).
|  | Conducto a cubierta | 1 | 12 |  |  | 12
[8 empty] | 12 | 26 | 312 | Precio de referencia de mercado (Navarra, 2026); contrastar con PREOC / CYPE | P | 04
|  | TOTAL 04 DRENAJES Y SANEAMIENTO | [7 empty] | 6481.94
05 |  | CIMENTACIÓN Y ESTRUCTURA | [9 empty] | C | 05
05.01 |  | CIMENTACIÓN Y FORJADO SANITARIO | [9 empty] | S | 05 | 05.01
05.01.01 | m3 | HORMIGÓN DE LIMPIEZA HM-20 BAJO ZAPATAS
Hormigón de limpieza HM-20/P/20/I de 10 cm de espesor en el fondo de zanjas, vertido y nivelado.
|  | Zapatas | 1 | 69.7 | 1.21 | 0.1 | 8.4337
[8 empty] | 8.43 | 98 | 826.14 | Precio de referencia de mercado (Navarra, 2026); contrastar con PREOC / CYPE | P | 05 | 05.01
05.01.02 | m3 | ZAPATA CORRIDA DE HORMIGÓN ARMADO HA-25
Zapata corrida de hormigón armado HA-25/B/20/IIa con acero B 500 S (cuantía estimada 40 kg/m³), vertido, vibrado y curado; según el proyecto de estructuras.
|  | Bajo muros de planta baja | 1 | 69.7 | 1.21 | 0.5 | 42.1685
[8 empty] | 42.17 | 185 | 7801.45 | Precio de referencia de mercado (Navarra, 2026); contrastar con PREOC / CYPE. Dimensiones de la sección constructiva; a confirmar por el proyecto de estructuras. | P | 05 | 05.01
05.01.03 | m3 | ZÓCALO DE HORMIGÓN ARMADO HA-25 DE 0,90 M
Muro de zócalo de hormigón armado HA-25 de 0,90 m de altura en el arranque de todos los muros de planta baja (en los tramos con trasdosado ocupa todo el espesor), encofrado a dos caras, armado y vibrado, con barrera impermeable en su coronación; según el proyecto de estructuras.
|  | Medición del modelo BIM de Vectorworks (14-oct-2026) | 1 | 13.34 |  |  | 13.34
[8 empty] | 13.34 | 365.9 | 4881.11 | Precio del presupuesto de 24/12/2024 actualizado +6 % | P | 05 | 05.01
05.01.04 | m2 | SOLERA DE HORMIGÓN HM-20 DE 11,5 CM BAJO CUPOLEX
Solera de hormigón HM-20 de 11,5 cm de espesor sobre el encachado y la lámina de polietileno, como base de apoyo de las piezas Cupolex.
|  | Planta baja | 1 | 111 |  |  | 111
[8 empty] | 111 | 14.5 | 1609.5 | Precio de referencia de mercado (Navarra, 2026); contrastar con PREOC / CYPE | P | 05 | 05.01
05.01.05 | m2 | FORJADO SANITARIO CUPOLEX CON CAPA DE COMPRESIÓN
Forjado sanitario ventilado con encofrado perdido de piezas Cupolex de polipropileno reciclado (altura según proyecto de estructuras) sobre la solera, con capa de compresión de hormigón HA-25 y mallazo, pasatubos para la ventilación de la cámara, vertido, vibrado y curado.
|  | Medición del modelo BIM de Vectorworks (14-oct-2026) | 1 | 109.44 |  |  | 109.44
[8 empty] | 109.44 | 60.2 | 6588.29 | Precio del presupuesto de 24/12/2024 actualizado +6 % | P | 05 | 05.01
05.02 |  | ESTRUCTURA | [9 empty] | S | 05 | 05.02
05.02.01 | m2 | FORJADO UNIDIRECCIONAL DE VIGUETAS Y BOVEDILLAS DE EPS 20+5
Forjado unidireccional de viguetas pretensadas de hormigón y bovedillas de poliestireno expandido, canto 20+5 cm, con capa de compresión de HA-25 y mallazo, negativos y zunchos de borde, apeado y desapeado; según el proyecto de estructuras.
|  | Medición del IFC final de Vectorworks, opción 3 de cubiertas (21-oct-2026) | 1 | 244.03 |  |  | 244.03
0
0
[8 empty] | 244.03 | 74 | 18058.22 | Precio de referencia de mercado (Navarra, 2026); contrastar con PREOC / CYPE | P | 05 | 05.02
05.02.02 | m2 | LOSA MACIZA HA-25 DE 30 CM CON VIGA PLANA (TECHO DEL GARAJE)
Losa maciza de hormigón armado HA-25 de 30 cm de canto con viga plana embebida enrasada en el intradós, encofrado, armado (cuantía estimada 110 kg/m³), vertido y curado; resistencia al fuego REI 90.
|  | Medición del modelo BIM de Vectorworks (14-oct-2026) | 1 | 0 |  |  | 0
[8 empty] | 0 | 138 | 0 | Precio de referencia de mercado (Navarra, 2026); contrastar con PREOC / CYPE · Sin losa maciza: el techo del garaje es forjado de viguetas, medido en 05.02.01 (Enrique 14-oct) | P | 05 | 05.02
05.02.03 | m3 | MACHONES DE HORMIGÓN ARMADO EN GARAJE
Machones de hormigón armado HA-25 de 15 × 60–80 cm ocultos tras el trasdosado de Ytong, encofrado y armado.
|  | Garaje | 4 | 0.15 | 0.7 | 2.45 | 1.029
[8 empty] | 1.03 | 560 | 576.8 | Precio de referencia de mercado (Navarra, 2026); contrastar con PREOC / CYPE | P | 05 | 05.02
05.02.04 | m | ZUNCHO DE CORONACIÓN Y DINTEL EN PIEZA U DE YTONG
Zuncho de coronación de muros y dinteles de hormigón armado HA-25 hormigonado dentro de piezas en U de hormigón celular Ytong (encofrado perdido), con armado longitudinal y estribos.
|  | Medición del IFC final de Vectorworks, opción 3 de cubiertas (21-oct-2026) | 1 | 217.99 |  |  | 217.99
0
0
[8 empty] | 217.99 | 46 | 10027.54 | Precio de referencia de mercado (Navarra, 2026); contrastar con PREOC / CYPE | P | 05 | 05.02
05.02.05 | m | VIGA DE BORDE DE HORMIGÓN ARMADO EN TERRAZAS Y PORCHE
Viga de borde de hormigón armado HA-25 en terrazas, porche y patio, con anclajes para la pletina base de las barandillas, encofrado y armado.
|  | Terrazas, porche y patio | 1 | 30 |  |  | 30
[8 empty] | 30 | 98 | 2940 | Precio de referencia de mercado (Navarra, 2026); contrastar con PREOC / CYPE | P | 05 | 05.02
05.02.06 | m3 | PETO DE HORMIGÓN ARMADO EN CUBIERTA
Peto de hormigón armado HA-25 de 20 cm en el borde de la cubierta plana y terrazas, encofrado a dos caras.
|  | Petos | 1 | 20 | 0.2 | 1.1 | 4.4
[8 empty] | 4.4 | 430 | 1892 | Precio de referencia de mercado (Navarra, 2026); contrastar con PREOC / CYPE | P | 05 | 05.02
05.02.07 | m2 | LOSA ARMADA DE HORMIGÓN CELULAR YTONG PARA CUBIERTA, 25 CM
Losa armada de hormigón celular Ytong de 25 cm para cubierta inclinada, suministrada y colocada con grúa sobre muros y zunchos, con armadura de atado y relleno de juntas.
|  | Medición del IFC final de Vectorworks, opción 3 de cubiertas (21-oct-2026) | 1 | 82.06 |  |  | 82.06
[8 empty] | 82.06 | 108 | 8862.48 | Precio de referencia de mercado (Navarra, 2026); contrastar con PREOC / CYPE | P | 05 | 05.02
05.02.08 | ud | PELDAÑO DE CHAPA DE ACERO PLEGADA EMPOTRADO EN MURO
Peldaño de chapa de acero plegada empotrado en el muro (escalera volada), con anclaje químico o placa embebida, imprimación y lacado.
|  | Planta baja a primera | 19 |  |  |  | 19
|  | Planta primera a segunda | 17 |  |  |  | 17
[8 empty] | 36 | 145 | 5220 | Precio de referencia de mercado (Navarra, 2026); contrastar con PREOC / CYPE | P | 05 | 05.02
05.02.09 | m2 | PROTECCIÓN AL FUEGO DEL INTRADÓS (SI LO REQUIERE EL PROYECTO DE ESTRUCTURAS)
Revestimiento de protección al fuego del intradós de forjados (placa de yeso tipo F o mortero proyectado) hasta alcanzar la resistencia exigida, solo donde lo requiera el proyecto de estructuras.
|  | Previsión | 1 | 25 |  |  | 25
[8 empty] | 25 | 32 | 800 | Precio de referencia de mercado (Navarra, 2026); contrastar con PREOC / CYPE. Previsión: depende del proyecto de estructuras. | P | 05 | 05.02
05.02.10 | m3 | PILAR DE HORMIGÓN ARMADO JUNTO A LA ESCALERA
Pilar de hormigón armado HA-25 de 27 × 81 cm junto a la escalera, en planta baja, primera y segunda, encofrado, armado, vertido y curado.
|  | Medición del modelo BIM de Vectorworks (14-oct-2026) | 1 | 1.87 |  |  | 1.87
[8 empty] | 1.87 | 560 | 1047.2 | Mismo precio que 05.02.03 (machones de hormigón armado) | P | 05 | 05.02
05.02.11 | m2 | FORJADO UNIDIRECCIONAL DE VIGUETAS Y BOVEDILLAS DE EPS 15+5 (TERRAZA DE PLANTA SEGUNDA)
Forjado unidireccional de viguetas pretensadas de hormigón y bovedillas de poliestireno expandido, canto 15+5 cm, con capa de compresión de HA-25 y mallazo, negativos y zunchos de borde, apeado y desapeado, en la terraza de planta segunda (luz ≤ 2,8 m), para dejar espesor al mortero de pendientes (Enrique, 14-oct); según el proyecto de estructuras.
|  | Medición del modelo BIM de Vectorworks (14-oct-2026) | 1 | 11.06 |  |  | 11.06
[8 empty] | 11.06 | 68 | 752.08 | Proporcional al 05.02.01 (20+5, 74 €/m²) por el menor canto | P | 05 | 05.02
|  | TOTAL 05 CIMENTACIÓN Y ESTRUCTURA | [7 empty] | 71882.81
06 |  | ALBAÑILERÍA | [9 empty] | C | 06
06.01 | m2 | FÁBRICA DE HORMIGÓN CELULAR YTONG 30 CM, D350 (FACHADAS)
Fábrica de bloques de hormigón celular Ytong de 30 cm (densidad 350 kg/m³, machihembrados) tomados con adhesivo de capa fina, incluso piezas especiales, cortes, armadura de tendel donde lo indique el proyecto, replanteo, nivelación y aplomado.
|  | Medición del IFC final de Vectorworks, opción 3 de cubiertas (21-oct-2026) | 1 | 81.61 |  |  | 81.61
0
0
0
0
0
0
0
[8 empty] | 81.61 | 82 | 6692.02 | Precio de referencia de mercado (Navarra, 2026); contrastar con PREOC / CYPE | P | 06
06.02 | m2 | FÁBRICA DE HORMIGÓN CELULAR YTONG 20 CM, D350 (MUROS A PATIO)
Fábrica de bloques de hormigón celular Ytong de 20 cm de densidad 350 kg/m³ (exigida por la transmitancia) en muros exteriores a patio y sin edificio colindante, tomados con adhesivo de capa fina.
|  | Medición del IFC final de Vectorworks, opción 3 de cubiertas (21-oct-2026) | 1 | 83.8 |  |  | 83.8
0
0
0
[8 empty] | 83.8 | 58 | 4860.4 | Precio de referencia de mercado (Navarra, 2026); contrastar con PREOC / CYPE | P | 06
06.03 | m2 | FÁBRICA DE HORMIGÓN CELULAR YTONG 20 CM (MEDIANERAS Y MUROS DE CARGA)
Fábrica de bloques de hormigón celular Ytong de 20 cm en medianeras y muros interiores de carga, tomados con adhesivo de capa fina, separada de las medianeras existentes por la junta de poliestireno.
|  | Medición del IFC final de Vectorworks, opción 3 de cubiertas (21-oct-2026) | 1 | 374.64 |  |  | 374.64
0
0
0
0
[8 empty] | 374.64 | 54 | 20230.56 | Precio de referencia de mercado (Navarra, 2026); contrastar con PREOC / CYPE | P | 06
06.04 | m2 | JUNTA DE POLIESTIRENO EXPANDIDO 10 MM CONTRA MEDIANERA
Junta de 10 mm de poliestireno expandido entre la fábrica nueva y la medianera existente, en toda su superficie.
|  | Medición del IFC final de Vectorworks, opción 3 de cubiertas (21-oct-2026) | 1 | 328.06 |  |  | 328.06
0
0
[8 empty] | 328.06 | 4.8 | 1574.69 | Precio de referencia de mercado (Navarra, 2026); contrastar con PREOC / CYPE | P | 06
06.05 | m2 | TRASDOSADO DE HORMIGÓN CELULAR YTONG 7 CM CON CÁMARA
Trasdosado de piezas de hormigón celular Ytong de 7 cm separado del muro por una cámara de espesor variable (regulariza la planta), tomado con adhesivo, con anclajes al muro.
|  | Medición del IFC final de Vectorworks, opción 3 de cubiertas (21-oct-2026) | 1 | 99.47 |  |  | 99.47
0
0
[8 empty] | 99.47 | 34 | 3381.98 | Precio de referencia de mercado (Navarra, 2026); contrastar con PREOC / CYPE | P | 06
06.06 | m2 | TABIQUE DE HORMIGÓN CELULAR YTONG 7 CM
Tabique de piezas de hormigón celular Ytong de 7 cm tomadas con adhesivo de capa fina, con anclajes a muros y banda elástica en el encuentro con el forjado.
|  | Medición del IFC final de Vectorworks, opción 3 de cubiertas (21-oct-2026) | 1 | 111.98 |  |  | 111.98
0
0
[8 empty] | 111.98 | 33 | 3695.34 | Precio de referencia de mercado (Navarra, 2026); contrastar con PREOC / CYPE | P | 06
06.07 | m | CAJÓN DE PERSIANA Y DINTEL CON PIEZAS EN U DE YTONG
Dintel y cajón de persiana formados con piezas en U de hormigón celular Ytong envolviendo el zuncho, con el hueco libre necesario para el paquete de lamas, aislamiento y remates.
|  | V1 | 4 | 1.35 |  |  | 5.4
|  | V2 y V3 | 3 | 1.35 |  |  | 4.05
|  | P1 | 1 | 2.05 |  |  | 2.05
|  | PG | 1 | 5.6 |  |  | 5.6
[8 empty] | 17.1 | 52 | 889.2 | Precio de referencia de mercado (Navarra, 2026); contrastar con PREOC / CYPE | P | 06
06.08 | m | FRENTE DE FORJADO CON PLAQUETA YTONG Y XPS 4 CM
Revestimiento del frente de forjado y zuncho con plaqueta de hormigón celular Ytong y 4 cm de XPS, con malla de fibra de vidrio en el revoco.
|  | Medición del IFC final de Vectorworks, opción 3 de cubiertas (21-oct-2026) | 1 | 43.78 |  |  | 43.78
0
[8 empty] | 43.78 | 29 | 1269.62 | Precio de referencia de mercado (Navarra, 2026); contrastar con PREOC / CYPE | P | 06
06.09 | ud | RECIBIDO MARCOS EXTERIORES
Colocación y recibido de carpinterías, metálicas o de madera, según notas previas.
|  | Ventanas y puertas exteriores | 25 |  |  |  | 25
[8 empty] | 25 | 27.01 | 675.25 | Precio del presupuesto de 24/12/2024 actualizado +6 % | P | 06
06.10 | ud | RECIBIDO MARCOS INTERIORES
Colocación y recibido de marcos interiores, metálicos o de madera, según notas previas.
|  | Puertas interiores | 10 |  |  |  | 10
[8 empty] | 10 | 21.55 | 215.5 | Precio del presupuesto de 24/12/2024 actualizado +6 % | P | 06
06.11 | ud | AYUDAS ALBAÑ. A FONTANERÍA
Ayudas de albañilería a la instalación completa de fontanería, según notas previas.
|  | General | 1 |  |  |  | 1
[8 empty] | 1 | 3936.24 | 3936.24 | Precio del presupuesto de 24/12/2024 actualizado +6 % | P | 06
06.12 | ud | AYUDAS ALBAÑ. A ELECTRICIDAD
Ayudas de albañilería a la instalación completa de electricidad, según notas previas.
|  | General | 1 |  |  |  | 1
[8 empty] | 1 | 3690.22 | 3690.22 | Precio del presupuesto de 24/12/2024 actualizado +6 % | P | 06
06.13 | ud | AYUDAS ALBAÑ. CALEFACCIÓN, VENTILACIÓN Y ACS
Ayudas de albañilería a la instalación completa de calefacción, ventilación y agua caliente sanitaria, según notas previas.
|  | General | 1 |  |  |  | 1
[8 empty] | 1 | 4920.29 | 4920.29 | Precio del presupuesto de 24/12/2024 actualizado +6 % | P | 06
|  | TOTAL 06 ALBAÑILERÍA | [7 empty] | 56031.31
07 |  | CUBIERTA | [9 empty] | C | 07
07.01 | m2 | AISLAMIENTO XPS 10 CM SOBRE LOSA DE CUBIERTA
Aislamiento de poliestireno extruido de 10 cm (λ 0,034) sobre la losa de Ytong, con juntas a tope y continuidad en la coronación del zuncho.
|  | Medición del IFC final de Vectorworks, opción 3 de cubiertas (21-oct-2026) | 1 | 82.06 |  |  | 82.06
[8 empty] | 82.06 | 17.5 | 1436.05 | Precio de referencia de mercado (Navarra, 2026); contrastar con PREOC / CYPE | P | 07
07.02 | m2 | TABLERO OSB/3 HIDRÓFUGO 20 MM
Tablero OSB/3 hidrófugo de 20 mm fijado mecánicamente a la losa a través del aislamiento.
|  | Medición del IFC final (opción 3, 21-oct): igual que la teja, faldones 82,06 + aleros 6,31 m² | 1 | 88.37 |  |  | 88.37
[8 empty] | 88.37 | 19.5 | 1723.22 | Precio de referencia de mercado (Navarra, 2026); contrastar con PREOC / CYPE | P | 07
07.03 | m2 | LÁMINA IMPERMEABLE TRANSPIRABLE BAJO TEJA
Suministro y colocación de lámina flexible metalizada tipo tyvek enercor de dupontcompuesta de polietileno de alta densidad termoligado metalizado con capa superficial en polipropileno, en impermeabilizado de cubierta, colocado sobre rastreles de teja y con solapes de 10 cm., Medida la superficie, s/teja. VOLUMEN 1
|  | Medición del IFC final (opción 3, 21-oct): igual que la teja, faldones 82,06 + aleros 6,31 m² | 1 | 88.37 |  |  | 88.37
[8 empty] | 88.37 | 3.9 | 344.64 | Precio del presupuesto de 24/12/2024 actualizado +6 % | P | 07
07.04 | m2 | RASTRELES Y CONTRARRASTRELES DE MADERA TRATADA
Rastreles y contrarrastreles de madera tratada en autoclave formando cámara ventilada bajo teja, con rejilla antipájaros en la salida.
|  | Medición del IFC final (opción 3, 21-oct): igual que la teja, faldones 82,06 + aleros 6,31 m² | 1 | 88.37 |  |  | 88.37
[8 empty] | 88.37 | 9.5 | 839.52 | Precio de referencia de mercado (Navarra, 2026); contrastar con PREOC / CYPE | P | 07
07.05 | m² | COBERTURA DE TEJA CERÁMICA MIXTA
Cobertura de teja cerámica mixta sobre rastreles, fijada según el fabricante, con piezas especiales de alero, cumbrera y limatesa, totalmente terminada.
|  | Medición del IFC final de Vectorworks, opción 3 de cubiertas (21-oct-2026) | 1 | 88.37 |  |  | 88.37
[8 empty] | 88.37 | 36.12 | 3191.92 | Precio del presupuesto de 24/12/2024 actualizado +6 % | P | 07
07.06 | m | CANALÓN DE CHAPA DE ZINC
Ml.Suministro, puesta en obra y montaje de canalón doble de chapa galvanizada de 1,5 mm de espesor y desarrollo aprox. 1.100 Mm, segun detalles, incluyendo; Beloque de chapa galvanizada de 1,5 mm de 20 cm de desarrollo en encuentro con pared, cortes, juntas de dilatación cada 8 mts, con cubrejuntas, embocaduras, para bajantes, tapas laterales, ingletes, pérdidas, pasivizados, tornillería galvanizada, formación de pendientes, posibles ganchos de sujección. Completo. Según cotas, secciones, despieces y disposiciones de proyecto. (Se medirá longitud ejecutada).
|  | Canalones: estimación de la propuesta (24 m) + 5,67 m junto a la medianera oeste, donde vierte el faldón de la opción 3 (IFC, 21-oct) | 1 | 29.67 |  |  | 29.67
[8 empty] | 29.67 | 48.79 | 1447.6 | Precio del presupuesto de 24/12/2024 actualizado +6 % | P | 07
07.07 | m | BAJANTE PLUVIAL VISTA DE ZINC Ø100
Bajante de pluviales vista de chapa de zinc de 100 mm con abrazaderas y conexión a la red enterrada.
|  | Fachada C. Ancha | 1 | 9.5 |  |  | 9.5
|  | Fachada C. del Peso | 1 | 9.5 |  |  | 9.5
|  | Patios | 1 | 8 |  |  | 8
[8 empty] | 27 | 44 | 1188 | Precio de referencia de mercado (Navarra, 2026); contrastar con PREOC / CYPE | P | 07
07.08 | m | REMATES, BABEROS Y VIERTEAGUAS DE ZINC
Remates de alero, coronación, babero sobre la última hilada de teja y encuentros con petos, de chapa de zinc plegada.
|  | Remates: 59,51 m de la opción 2 − 13,92 m: desaparecen los bordes del faldón ventilado y de la celosía y se añaden la coronación del faldón a la medianera oeste sobre el muro del patio y su encuentro al norte (bordes libres medidos en el modelo, 21-oct) | 1 | 45.59 |  |  | 45.59
[8 empty] | 45.59 | 40 | 1823.6 | Precio de referencia de mercado (Navarra, 2026); contrastar con PREOC / CYPE | P | 07
07.09 | m2 | AISLAMIENTO XPS 14 CM EN CUBIERTA PLANA
Aislamiento de poliestireno extruido de 14 cm sobre el forjado de la cubierta plana, bajo la lámina antiimpacto y el mortero de pendientes. No hay cubierta invertida: patio, porche, terraza y cubierta plana son forjado de viguetas + XPS + lámina antiimpacto + mortero de pendientes + lámina de betún modificado + mortero de protección + microcemento exterior (Enrique, 14-oct).
|  | Medición del IFC final de Vectorworks, opción 3 de cubiertas (21-oct-2026) | 1 | 29.31 |  |  | 29.31
[8 empty] | 29.31 | 24.5 | 718.1 | Proporcional al 07.01 (XPS 10 cm, 17,50 €/m²) | P | 07
07.10 | ud | SUMIDERO SIFÓNICO Ø90 CON REBOSADERO
Sumidero sifónico de 90 mm con rebosadero, babero de conexión con la impermeabilización y rejilla.
|  | Cubiertas planas y terrazas | 4 |  |  |  | 4
[8 empty] | 4 | 135 | 540 | Precio de referencia de mercado (Navarra, 2026); contrastar con PREOC / CYPE | P | 07
07.11 | ud | PUNTO DE ANCLAJE PARA LIMPIEZA Y MANTENIMIENTO
Punto de anclaje homologado (UNE-EN 795) junto al lucernario para la limpieza y el mantenimiento de la cubierta.
|  | Ya no se colocan: con la opción 2 de cubiertas el ventanal de la escalera se limpia desde la terraza en cubierta | 0 |  |  |  | 0
[8 empty] | 0 | 185 | 0 | Precio de referencia de mercado (Navarra, 2026); contrastar con PREOC / CYPE | P | 07
07.12 | m2 | FORMACIÓN DE PENDIENTES CON MORTERO (1–2 %) EN PATIO, PORCHE, TERRAZA Y CUBIERTA PLANA
Formación de pendientes del 1–2 % hacia los sumideros con mortero de cemento sobre la lámina antiimpacto y el aislamiento, espesor mínimo 2 cm junto a los sumideros (medio ≈ 5 cm), maestreado y fratasado como soporte de la lámina impermeable.
|  | Medición del IFC final de Vectorworks, opción 3 de cubiertas (21-oct-2026) | 1 | 70.01 |  |  | 70.01
[8 empty] | 70.01 | 13 | 910.13 | Precio de referencia de mercado (Navarra, 2026); contrastar con PREOC / CYPE | P | 07
07.13 | m2 | BARRERA DE VAPOR BAJO EL AISLAMIENTO EN CUBIERTA PLANA, PATIO Y PORCHE
Barrera de vapor de film de polietileno de baja densidad de 0,2 mm sobre el forjado, bajo el XPS, con solapes de 10 cm sellados con cinta y entrega en los perímetros hasta la cara superior del aislamiento, en la cubierta plana y en el patio y el porche de planta primera (Enrique, 14-oct).
|  | Medición del IFC final de Vectorworks, opción 3 de cubiertas (21-oct-2026) | 1 | 58.96 |  |  | 58.96
[8 empty] | 58.96 | 3.8 | 224.05 | Precio de referencia de mercado (Navarra, 2026); contrastar con PREOC / CYPE | P | 07
|  | TOTAL 07 CUBIERTA | [7 empty] | 14386.83
08 |  | AISLAMIENTOS, IMPERMEABILIZACIÓN Y SELLADOS | [9 empty] | C | 08
08.01 | m2 | AISLAMIENTO XPS 10 CM SOBRE FORJADO SANITARIO
Aislamiento de poliestireno extruido de 10 cm (λ 0,034), con juntas a tope, sobre el forjado sanitario de las zonas calefactadas, incluso franja de 3,5 cm bajo umbrales.
|  | Medición del modelo BIM de Vectorworks (14-oct-2026) | 1 | 59.92 |  |  | 59.92
[8 empty] | 59.92 | 16.5 | 988.68 | Precio de referencia de mercado (Navarra, 2026); contrastar con PREOC / CYPE | P | 08
08.02 | m2 | XPS 4 CM SOBRE FORJADOS (PASO DE INSTALACIONES)
Placas de poliestireno extruido de 4 cm de espesor y 38 kg/m3 de densidad, tipo floormate 500-a de styrofoam o similar, colocado bien con junta a media madera o contrapeado para evitar los puntos débiles que representen las uniones entre placas, incluso aportación de arena, corte y colocación. El material estará debidamente almacenado y acopiado o debidamente protegido. Se aportará la documentación técnica y de control del producto para ser aprobado por la d.F. Se medirá lo realmente ejecutado. VOLUMEN 1
|  | Medición del modelo BIM de Vectorworks (14-oct-2026) | 1 | 191.09 |  |  | 191.09
0
[8 empty] | 191.09 | 7.47 | 1427.44 | Precio del presupuesto de 24/12/2024 actualizado +6 % | P | 08
08.03 | m2 | LÁMINA ANTIIMPACTO 5 MM Y BANDA PERIMETRAL
Lámina antiimpacto de polietileno reticulado de 5 mm bajo el mortero del suelo radiante y banda perimetral de 10 mm en todos los encuentros con muros, tabiques y umbrales.
|  | Medición del IFC final de Vectorworks, opción 3 de cubiertas (21-oct-2026) | 1 | 220.41 |  |  | 220.41
[8 empty] | 220.41 | 4.6 | 1013.89 | Precio de referencia de mercado (Navarra, 2026); contrastar con PREOC / CYPE | P | 08
08.04 | m | BARRERA IMPERMEABLE EN EL ARRANQUE DE MUROS
Barrera contra la humedad por capilaridad en la coronación del zócalo: lámina impermeable y mortero hidrófugo.
|  | Muros de planta baja | 1 | 69.7 |  |  | 69.7
[8 empty] | 69.7 | 9.5 | 662.15 | Precio de referencia de mercado (Navarra, 2026); contrastar con PREOC / CYPE | P | 08
08.05 | m | IMPERMEABILIZACION ASFALTICA ALFEIZAR
M. Impermeabilización de zonas de alfeizar de huecos mediante previa imprimación del soporte con una dotación de 300 g/m² de la emulsión asfaltica emufal i y la aplicación de la lámina impermeabilizante autoadhesiva y autoprotegida, compuesta por un mástico elastomérico (sbs) con armadura de fieltro de fibra de vidrio y acabado mineral en la cara superior y un film siliconado extraíble en la inferior tipo texself fv 4 kg min. Impermeabilización de alfeizares, vierteaguas, encuentros de pilares, encuentros con formados, canales y otros elementos constructivos, a base de tela asfáltica soldada, de 4 kg/m2 y 130 cm. De desarrollo, incluso p.P. De solapes e imprimación previa asfáltica y sellado mediante masilla de poliuretano compacta. Medida la longitud ejecutada. VOLUMEN 1 Fachada norte
|  | Alféizares | 1 | 20 |  |  | 20
[8 empty] | 20 | 37.69 | 753.8 | Precio del presupuesto de 24/12/2024 actualizado +6 % | P | 08
08.06 | m | SELLADO HERMÉTICO DE CARPINTERÍAS
Sellado del perímetro de las carpinterías con cinta expansiva y láminas de estanqueidad interior/exterior para la hermeticidad (n50).
|  | Perímetro de huecos: 145 m de la propuesta − 13,40 m del lucernario de la propuesta + 8,60 m del V12 (lucernario escalera–terraza, opción 3) | 1 | 140.2 |  |  | 140.2
[8 empty] | 140.2 | 6.8 | 953.36 | Precio de referencia de mercado (Navarra, 2026); contrastar con PREOC / CYPE | P | 08
08.07 | m2 | IMPERMEABILIZACIÓN Y DRENAJE DE JARDINERA
Lámina antirraíz, capa drenante y geotextil en la jardinera integrada en la viga de borde.
|  | Jardinera | 1 | 6 |  |  | 6
[8 empty] | 6 | 32 | 192 | Precio de referencia de mercado (Navarra, 2026); contrastar con PREOC / CYPE | P | 08
08.08 | m2 | IMPERMEABILIZACIÓN CON LÁMINA DE BETÚN MODIFICADO EN PATIO, PORCHE, TERRAZA Y CUBIERTA PLANA
Impermeabilización con lámina de betún modificado LBM-40/FP adherida sobre el mortero de pendientes de los forjados exteriores (patio y porche, terraza de planta segunda y cubierta plana), con imprimación, media caña y remonte ≥ 20 cm en petos y paramentos, refuerzos en sumideros y encuentros; bajo el mortero de protección y el microcemento exterior (Enrique, 14-oct: lámina y microcemento; no se confía la estanqueidad solo al microcemento).
|  | Medición del IFC final de Vectorworks, opción 3 de cubiertas (21-oct-2026) | 1 | 70.01 |  |  | 70.01
[8 empty] | 70.01 | 22 | 1540.22 | Precio de referencia de mercado (Navarra, 2026); contrastar con PREOC / CYPE | P | 08
|  | TOTAL 08 AISLAMIENTOS, IMPERMEABILIZACIÓN Y SELLADOS | [7 empty] | 7531.54
09 |  | FALSOS TECHOS | [9 empty] | C | 09
09.01 | m2 | FALSO TECHO DE PLACA DE YESO LAMINADO 15 MM
Falso techo de placa de yeso laminado de 15 mm (hidrófuga en baños y aseos) sobre perfilería de acero galvanizado y varilla roscada, con juntas tratadas, listo para pintar.
|  | Medición del IFC final de Vectorworks, opción 3 de cubiertas (21-oct-2026) | 1 | 88.49 |  |  | 88.49
[8 empty] | 88.49 | 27 | 2389.23 | Precio de referencia de mercado (Navarra, 2026); contrastar con PREOC / CYPE | P | 09
09.02 | ud | REGISTRO CON TAPA MAGNÉTICA ENRASADA
Registro de instalaciones con tapa magnética enrasada, pintada como el paramento.
|  | Registros | 11 |  |  |  | 11
[8 empty] | 11 | 48 | 528 | Precio de referencia de mercado (Navarra, 2026); contrastar con PREOC / CYPE | P | 09
09.03 | m2 | TABICA DE PLACA DE YESO LAMINADO EN LOS BORDES DEL FALSO TECHO
Tabica (cierre vertical) de placa de yeso laminado de 15 mm sobre perfilería de acero galvanizado, desde el borde del falso techo hasta la cara inferior del forjado, donde el falso techo termina en mitad de un espacio, con cantonera en la arista, juntas tratadas y lista para pintar (Enrique, 14-oct).
|  | Medición del IFC final de Vectorworks, opción 3 de cubiertas (21-oct-2026) | 1 | 22.3 |  |  | 22.3
[8 empty] | 22.3 | 34 | 758.2 | Precio de referencia de mercado (Navarra, 2026), algo por encima del 09.01 por la cantonera y el trabajo en vertical; contrastar con PREOC / CYPE | P | 09
|  | TOTAL 09 FALSOS TECHOS | [7 empty] | 3675.43
10 |  | PAVIMENTOS | [9 empty] | C | 10
10.01 | m2 | MORTERO AUTONIVELANTE DE 4 CM CON SUELO RADIANTE
Mortero autonivelante de 4 cm sobre el suelo radiante compacto, con aditivo para calefacción, juntas de dilatación y protocolo de primer encendido.
|  | Medición del modelo BIM de Vectorworks (14-oct-2026) | 1 | 210.32 |  |  | 210.32
[8 empty] | 210.32 | 15 | 3154.8 | Precio de referencia de mercado (Navarra, 2026); contrastar con PREOC / CYPE | P | 10
10.02 | m2 | RECRECIDO DE HORMIGÓN LIGERO 9 CM (SUELO DE PLANTA PRIMERA)
Recrecido de hormigón ligero de 9 cm sobre el forjado de planta primera para el paso de instalaciones.
|  | Planta primera | 1 | 87 |  |  | 87
[8 empty] | 87 | 14 | 1218 | Precio de referencia de mercado (Navarra, 2026); contrastar con PREOC / CYPE | P | 10
10.03 | m2 | PAVIMENTO CONTINUO DE MICROCEMENTO PULIDO INTERIOR
Pavimento continuo de microcemento pulido sobre el mortero, con imprimación, malla, capas de base y acabado y sellado de poliuretano mate.
|  | Medición del modelo BIM de Vectorworks (14-oct-2026) | 1 | 192.65 |  |  | 192.65
0
[8 empty] | 192.65 | 48 | 9247.2 | Precio de referencia de mercado (Navarra, 2026); contrastar con PREOC / CYPE | P | 10
10.04 | m2 | PAVIMENTO CONTINUO DE MICROCEMENTO EXTERIOR
Pavimento continuo de microcemento para exterior, antideslizante clase 3, sobre el mortero autonivelante del patio, el porche, la terraza y la cubierta plana, con sellado alifático.
|  | Medición del IFC final de Vectorworks, opción 3 de cubiertas (21-oct-2026) | 1 | 70.01 |  |  | 70.01
0
[8 empty] | 70.01 | 56 | 3920.56 | Precio de referencia de mercado (Navarra, 2026); contrastar con PREOC / CYPE | P | 10
10.05 | m2 | PAVIMENTO DE GRES PORCELÁNICO EN BAÑOS Y ASEOS
Pavimento de gres porcelánico tomado con adhesivo C2 y rejuntado, en baños y aseos.
|  | Medición del modelo BIM de Vectorworks (14-oct-2026) | 1 | 17.67 |  |  | 17.67
[8 empty] | 17.67 | 54 | 954.18 | Precio de referencia de mercado (Navarra, 2026); contrastar con PREOC / CYPE | P | 10
10.06 | m2 | PAVIMENTO CONTINUO DE CUARZO EN GARAJE
M². Pavimento continuo cuarzo gris para, sobre solera de hormigón ha-250 bombeado y vertido con grúa o dumper de 7 cm de espesor, con acabado monolítico incorporando 3 kg de cuarzo y 1,5 kg de cemento portland cem i/45 r, i/replanteo de solera, encofrado y desencofrado, colocación del hormigón dejando juntas de construcción en v, regleado y nivelado de solera, fratasado mecánico, incorporación capa de rodadura, enlisado y pulimentado, curado del hormigón, aserrado de juntas de retracción de 3 mm de espesor y profundidad 1/3 de la solera en cuadrículas no mayor de 5x5 m respetando igualmente juntas de dilatación, y sellado de juntas de retracción después de 28 días con masilla de poliuretano de elasticidad permanente, tipo sikaflex-a1 incluso transporte del hormigón a pie de tajo (grúa, dumper, etc...). Igual a medicon de suelo radiante tipo Minitec 125,62 =DIF-RAD/10.11.CanPres
|  | Medición del modelo BIM de Vectorworks (14-oct-2026) | 1 | 49.52 |  |  | 49.52
[8 empty] | 49.52 | 15.61 | 773.01 | Precio del presupuesto de 24/12/2024 actualizado +6 % | P | 10
10.07 | m | CANALETA CON REJILLA EN EL ACCESO DEL GARAJE
Canaleta de recogida con rejilla de fundición o acero por el interior de la puerta del garaje, conectada a la red de pluviales.
|  | PG | 1 | 5.4 |  |  | 5.4
[8 empty] | 5.4 | 92 | 496.8 | Precio de referencia de mercado (Navarra, 2026); contrastar con PREOC / CYPE | P | 10
10.08 | ud | UMBRAL DE PIEDRA Y ZAGUÁN DE P1
Losa del zaguán con pendiente, acanaladuras rellenas de grava, umbral de piedra con goterón y umbral de aluminio con RPT ≤ 2 cm.
|  | P1 | 1 |  |  |  | 1
[8 empty] | 1 | 950 | 950 | Precio de referencia de mercado (Navarra, 2026); contrastar con PREOC / CYPE | P | 10
10.09 | m2 | MORTERO DE PROTECCIÓN DE 4 CM SOBRE LA LÁMINA (PATIO, PORCHE, TERRAZA Y CUBIERTA PLANA)
Mortero de protección de 4 cm armado con malla, sobre la lámina impermeable de los forjados exteriores (patio y porche, terraza de planta segunda y cubierta plana), como base del microcemento exterior, con juntas de dilatación y junta perimetral.
|  | Medición del IFC final de Vectorworks, opción 3 de cubiertas (21-oct-2026) | 1 | 70.01 |  |  | 70.01
[8 empty] | 70.01 | 15 | 1050.15 | Mismo precio que 10.01 (mortero autonivelante de 4 cm) | P | 10
|  | TOTAL 10 PAVIMENTOS | [7 empty] | 21764.7
11 |  | REVESTIMIENTOS | [9 empty] | C | 11
11.01 | m² | REVOCO DE CAL / MONOCAPA EN FACHADAS Y PATIOS
Revestimiento exterior de mortero de cal (o monocapa, a elegir por la dirección facultativa), en espesores de 10–15 mm, con malla de fibra de vidrio en encuentros y frentes de forjado y juntas de trabajo, acabado según muestra.
|  | Medición del IFC final de Vectorworks, opción 3 de cubiertas (21-oct-2026) | 1 | 310.64 |  |  | 310.64
0
0
[8 empty] | 310.64 | 29.56 | 9182.52 | Precio del presupuesto de 24/12/2024 actualizado +6 % | P | 11
11.02 | m2 | GUARNECIDO Y ENLUCIDO DE YESO EN PAREDES Y TECHOS
Guarnecido maestreado y enlucido de yeso de 15 mm en paredes y techos interiores, con guardavivos y malla en encuentros de materiales.
|  | Medición del IFC final de Vectorworks, opción 3 de cubiertas (21-oct-2026) | 1 | 950.13 |  |  | 950.13
0
0
0
0
0
0
[8 empty] | 950.13 | 14 | 13301.82 | Precio de referencia de mercado (Navarra, 2026); contrastar con PREOC / CYPE | P | 11
11.03 | m2 | ALICATADO CERÁMICO 10 MM EN BAÑOS Y ASEOS
Alicatado de baldosa cerámica de 10 mm recibida con mortero cola de 5 mm sobre el tabique de Ytong, en baños, aseos y zona de ducha, con piezas de remate.
|  | Medición del IFC final de Vectorworks, opción 3 de cubiertas (21-oct-2026) | 1 | 88.02 |  |  | 88.02
0
0
0
0
[8 empty] | 88.02 | 64 | 5633.28 | Precio de referencia de mercado (Navarra, 2026); contrastar con PREOC / CYPE | P | 11
11.04 | m2 | IMPERMEABILIZACIÓN BAJO ALICATADO EN DUCHAS
Lamina de impermeabilizacion en paredes ducha y bañera. Volumen 1 Planta primera
|  | Duchas | 2 | 4.2 |  |  | 8.4
[8 empty] | 8.4 | 54.61 | 458.72 | Precio del presupuesto de 24/12/2024 actualizado +6 % | P | 11
|  | TOTAL 11 REVESTIMIENTOS | [7 empty] | 28576.34
12 |  | CARPINTERÍA INTERIOR | [9 empty] | C | 12
12.01 | ud | PUERTA DE PASO P2 ENRASADA 0,85 × 2,05
Puerta de paso de una hoja abatible de 0,85 × 2,05 m (paso libre 0,82 m), enrasada con la pared y con su mismo acabado, bisagras ocultas y manilla Ocariz, según la ficha LO-G2.
|  | Medición del modelo BIM de Vectorworks (14-oct-2026) | 1 | 8 |  |  | 8
[8 empty] | 8 | 899.66 | 7197.28 | Precio del presupuesto de 24/12/2024 actualizado +6 % | P | 12
12.02 | ud | PUERTA CORREDERA P3 OCULTA EN TABIQUE (VESTIDOR)
Puerta corredera de 1,22 m oculta en el tabique, con armazón para tabique de Ytong, guía de 60 mm y fijo superior de dos paños hasta 2,70 m, según la ficha LO-G2.
|  | Medición del modelo BIM de Vectorworks (14-oct-2026) | 1 | 1 |  |  | 1
[8 empty] | 1 | 1650 | 1650 | Precio de referencia de mercado (Navarra, 2026); contrastar con PREOC / CYPE | P | 12
12.03 | ud | PUERTA P4 EI2 45-C5 GARAJE–ALMACÉN
Puerta de paso cortafuegos EI2 45-C5 de 0,90 m (paso ≥ 0,80 m) con cierre automático y fijo ciego, acabado de alerce y herrajes ocultos (o corredera cortafuegos certificada si se opta por la P3b).
|  | Medición del modelo BIM de Vectorworks (14-oct-2026) | 1 | 1 |  |  | 1
[8 empty] | 1 | 1250 | 1250 | Precio de referencia de mercado (Navarra, 2026); contrastar con PREOC / CYPE | P | 12
12.04 | ud | SUMINISTRO PREMARCO MADERA
Suministro de premarcos de madera para puertas interiores. Igual a medición P01 5,00 =12/12.05.CanPres Igual a medcion P02 2,00 =12/12.22.CanPres
|  | Puertas de paso | 8 |  |  |  | 8
[8 empty] | 8 | 59.18 | 473.44 | Precio del presupuesto de 24/12/2024 actualizado +6 % | P | 12
|  | TOTAL 12 CARPINTERÍA INTERIOR | [7 empty] | 10570.72
13 |  | CARPINTERÍA EXTERIOR | [9 empty] | C | 13
13.01 | ud | CARPINTERÍA V1 · 1,15 × 2,28, FACHADA C. ANCHA
Carpintería de madera de alerce sistema Esperia 69 Sirio Aluminio (marco 70×70, hoja 69 mm, triple junta, perfil de aluminio exterior), con herraje oscilobatiente, manillas Ocariz, acristalamiento según la ficha (Planitherm XN con argón; laminar donde lo exige el DB-SUA) y montaje sobre premarco con sellado; dimensiones y despiece según las fichas LO-G1 / LO-G2. Precio unitario = superficie × 690 €/m² (2.62 m²).
|  | Medición del modelo BIM de Vectorworks (14-oct-2026) | 1 | 4 |  |  | 4
[8 empty] | 4 | 1809.53 | 7238.12 | Precio de referencia de mercado (Navarra, 2026); contrastar con PREOC / CYPE | P | 13
13.02 | ud | CARPINTERÍA V2 / V3 · FACHADA C. DEL PESO
Carpintería de madera de alerce sistema Esperia 69 Sirio Aluminio (marco 70×70, hoja 69 mm, triple junta, perfil de aluminio exterior), con herraje oscilobatiente, manillas Ocariz, acristalamiento según la ficha (Planitherm XN con argón; laminar donde lo exige el DB-SUA) y montaje sobre premarco con sellado; dimensiones y despiece según las fichas LO-G1 / LO-G2. Precio unitario = superficie × 690 €/m² (3.04 m²).
|  | Medición del modelo BIM de Vectorworks (14-oct-2026) | 1 | 3 |  |  | 3
[8 empty] | 3 | 2097.6 | 6292.8 | Precio de referencia de mercado (Navarra, 2026); contrastar con PREOC / CYPE | P | 13
13.03 | ud | CARPINTERÍA V4 · PLANTA BAJA, C. ANCHA
Carpintería de madera de alerce sistema Esperia 69 Sirio Aluminio (marco 70×70, hoja 69 mm, triple junta, perfil de aluminio exterior), con herraje oscilobatiente, manillas Ocariz, acristalamiento según la ficha (Planitherm XN con argón; laminar donde lo exige el DB-SUA) y montaje sobre premarco con sellado; dimensiones y despiece según las fichas LO-G1 / LO-G2. Precio unitario = superficie × 779 €/m² (0.81 m²).
|  | Medición del modelo BIM de Vectorworks (14-oct-2026) | 1 | 1 |  |  | 1
[8 empty] | 1 | 631.56 | 631.56 | Precio de referencia de mercado (Navarra, 2026); contrastar con PREOC / CYPE | P | 13
13.04 | ud | CARPINTERÍA V5 · FIJO EN ESQUINA AL PATIO PEQUEÑO (PLANTAS 1ª Y 2ª)
Carpintería de madera de alerce sistema Esperia 69 Sirio Aluminio (marco 70×70, hoja 69 mm, triple junta, perfil de aluminio exterior), con herraje oscilobatiente, manillas Ocariz, acristalamiento según la ficha (Planitherm XN con argón; laminar donde lo exige el DB-SUA) y montaje sobre premarco con sellado; dimensiones y despiece según las fichas LO-G1 / LO-G2. Precio unitario = superficie × 560 €/m² (5.86 m²).
|  | Medición del modelo BIM de Vectorworks (14-oct-2026) | 1 | 2 |  |  | 2
[8 empty] | 2 | 3281.6 | 6563.2 | Precio de referencia de mercado (Navarra, 2026); contrastar con PREOC / CYPE | P | 13
13.05 | ud | CARPINTERÍA V5b · FIJO EN ESQUINA AL PATIO PEQUEÑO (PLANTA BAJA)
Carpintería de madera de alerce sistema Esperia 69 Sirio Aluminio (marco 70×70, hoja 69 mm, triple junta, perfil de aluminio exterior), con herraje oscilobatiente, manillas Ocariz, acristalamiento según la ficha (Planitherm XN con argón; laminar donde lo exige el DB-SUA) y montaje sobre premarco con sellado; dimensiones y despiece según las fichas LO-G1 / LO-G2. Precio unitario = superficie × 560 €/m² (6.30 m²).
|  | Medición del modelo BIM de Vectorworks (14-oct-2026) | 1 | 1 |  |  | 1
[8 empty] | 1 | 3528 | 3528 | Precio de referencia de mercado (Navarra, 2026); contrastar con PREOC / CYPE | P | 13
13.06 | ud | CARPINTERÍA V6 · ASEO AL PATIO PEQUEÑO (PLANTAS 1ª Y 2ª)
Carpintería de madera de alerce sistema Esperia 69 Sirio Aluminio (marco 70×70, hoja 69 mm, triple junta, perfil de aluminio exterior), con herraje oscilobatiente, manillas Ocariz, acristalamiento según la ficha (Planitherm XN con argón; laminar donde lo exige el DB-SUA) y montaje sobre premarco con sellado; dimensiones y despiece según las fichas LO-G1 / LO-G2. Precio unitario = superficie × 779 €/m² (0.62 m²).
|  | Medición del modelo BIM de Vectorworks (14-oct-2026) | 1 | 2 |  |  | 2
[8 empty] | 2 | 483.41 | 966.82 | Precio de referencia de mercado (Navarra, 2026); contrastar con PREOC / CYPE | P | 13
13.07 | ud | CARPINTERÍA V6b · ASEO AL PATIO PEQUEÑO (PLANTA BAJA)
Carpintería de madera de alerce sistema Esperia 69 Sirio Aluminio (marco 70×70, hoja 69 mm, triple junta, perfil de aluminio exterior), con herraje oscilobatiente, manillas Ocariz, acristalamiento según la ficha (Planitherm XN con argón; laminar donde lo exige el DB-SUA) y montaje sobre premarco con sellado; dimensiones y despiece según las fichas LO-G1 / LO-G2. Precio unitario = superficie × 779 €/m² (0.70 m²).
|  | Medición del modelo BIM de Vectorworks (14-oct-2026) | 1 | 1 |  |  | 1
[8 empty] | 1 | 545.79 | 545.79 | Precio de referencia de mercado (Navarra, 2026); contrastar con PREOC / CYPE | P | 13
13.08 | ud | CARPINTERÍA V7 · COCINA A PATIO
Carpintería de madera de alerce sistema Esperia 69 Sirio Aluminio (marco 70×70, hoja 69 mm, triple junta, perfil de aluminio exterior), con herraje oscilobatiente, manillas Ocariz, acristalamiento según la ficha (Planitherm XN con argón; laminar donde lo exige el DB-SUA) y montaje sobre premarco con sellado; dimensiones y despiece según las fichas LO-G1 / LO-G2. Precio unitario = superficie × 690 €/m² (2.59 m²).
|  | Medición del modelo BIM de Vectorworks (14-oct-2026) | 1 | 1 |  |  | 1
[8 empty] | 1 | 1787.1 | 1787.1 | Precio de referencia de mercado (Navarra, 2026); contrastar con PREOC / CYPE | P | 13
13.09 | ud | CARPINTERÍA V8 · COCINA, BAJO EL FORJADO
Carpintería de madera de alerce sistema Esperia 69 Sirio Aluminio (marco 70×70, hoja 69 mm, triple junta, perfil de aluminio exterior), con herraje oscilobatiente, manillas Ocariz, acristalamiento según la ficha (Planitherm XN con argón; laminar donde lo exige el DB-SUA) y montaje sobre premarco con sellado; dimensiones y despiece según las fichas LO-G1 / LO-G2. Precio unitario = superficie × 620 €/m² (6.60 m²).
|  | Medición del modelo BIM de Vectorworks (14-oct-2026) | 1 | 1 |  |  | 1
[8 empty] | 1 | 4092 | 4092 | Precio de referencia de mercado (Navarra, 2026); contrastar con PREOC / CYPE | P | 13
13.10 | ud | CARPINTERÍA V9 · LAVANDERÍA, CON PANEL OPACO
Carpintería de madera de alerce sistema Esperia 69 Sirio Aluminio (marco 70×70, hoja 69 mm, triple junta, perfil de aluminio exterior), con herraje oscilobatiente, manillas Ocariz, acristalamiento según la ficha (Planitherm XN con argón; laminar donde lo exige el DB-SUA) y montaje sobre premarco con sellado; dimensiones y despiece según las fichas LO-G1 / LO-G2. Precio unitario = superficie × 650 €/m² (3.60 m²) + panel opaco.
|  | Medición del modelo BIM de Vectorworks (14-oct-2026) | 1 | 1 |  |  | 1
[8 empty] | 1 | 2660 | 2660 | Precio de referencia de mercado (Navarra, 2026); contrastar con PREOC / CYPE | P | 13
13.11 | ud | CARPINTERÍA V11 · BAÑO PRINCIPAL A PATIO
Carpintería de madera de alerce sistema Esperia 69 Sirio Aluminio (marco 70×70, hoja 69 mm, triple junta, perfil de aluminio exterior), con herraje oscilobatiente, manillas Ocariz, acristalamiento según la ficha (Planitherm XN con argón; laminar donde lo exige el DB-SUA) y montaje sobre premarco con sellado; dimensiones y despiece según las fichas LO-G1 / LO-G2. Precio unitario = superficie × 690 €/m² (2.07 m²).
|  | Medición del modelo BIM de Vectorworks (14-oct-2026) | 1 | 1 |  |  | 1
[8 empty] | 1 | 1428.3 | 1428.3 | Precio de referencia de mercado (Navarra, 2026); contrastar con PREOC / CYPE | P | 13
13.12 | ud | V10 · PUERTA OPACA DE ALERCE (DORMITORIO PRINCIPAL A PATIO)
Puerta exterior opaca de alerce macizo (o acero galvanizado de doble chapa aislado, con RPT), con herrajes de seguridad y montaje, según la ficha LO-G1.
|  | V10 | 1 |  |  |  | 1
[8 empty] | 1 | 2300 | 2300 | Precio de referencia de mercado (Navarra, 2026); contrastar con PREOC / CYPE | P | 13
13.13 | ud | P1 · PORTAL DE ALERCE OPACO 1,82 × 2,45
Portal de alerce opaco de 1,82 m (hoja 0,90 + fijo + montante 0,41) con galce, buzón, timbre y contadores integrados, cerradura de seguridad y montaje, según la ficha LO-G2.
|  | P1 | 1 |  |  |  | 1
[8 empty] | 1 | 3500 | 3500 | Precio de referencia de mercado (Navarra, 2026); contrastar con PREOC / CYPE | P | 13
13.14 | ud | PG · PUERTA BASCULANTE DE GARAJE 5,40 × 2,45 MOTORIZADA
Puerta basculante no desbordante de una pieza de 5,40 × 2,45 m revestida en 4 paños verticales, con contrapesos en cajones laterales, carriles colgados, motor lateral, rejillas de ventilación ≥ 480 cm² y montaje, según la ficha LO-G2.
|  | PG | 1 |  |  |  | 1
[8 empty] | 1 | 6900 | 6900 | Precio de referencia de mercado (Navarra, 2026); contrastar con PREOC / CYPE | P | 13
13.15 | ud | CARPINTERÍA V12 · LUCERNARIO ESCALERA–TERRAZA · 2,87 × 1,80/0,94, FIJO + PRACTICABLE, VIDRIO DE CONTROL SOLAR
Carpintería de madera de alerce sistema Esperia 69 Sirio Aluminio (marco 70×70, hoja 69 mm, triple junta, perfil de aluminio exterior), con herraje oscilobatiente, manillas Ocariz, acristalamiento según la ficha (Planitherm XN con argón; laminar donde lo exige el DB-SUA) y montaje sobre premarco con sellado; dimensiones y despiece según las fichas LO-G1 / LO-G2. V12, lucernario de la escalera a la terraza en cubierta, en el frente este del faldón que cubre la escalera: 2,87 m de largo, alféizar a +9,84 y cabeza en el plano del faldón (de 1,80 a 0,94 m de alto), con travesaño a +10,41; fijos y hoja practicable de 0,60 m. Acristalamiento 44.1 / 16 argón / 44.1 con capa de control solar (g ≤ 0,35, tipo SGG Cool-Lite) en lugar de estor. Precio unitario = superficie × 690 €/m² (3,93 m²) + suplemento del vidrio de control solar (45 €/m²).
|  | Medición del IFC final de Vectorworks, opción 3 de cubiertas (21-oct-2026) | 1 |  |  |  | 1
[8 empty] | 1 | 2888.55 | 2888.55 | Precio de referencia de mercado (Navarra, 2026); contrastar con PREOC / CYPE · mismo criterio de €/m² que V7 y V11 | P | 13
13.16 | m | VIERTEAGUAS DE ZINC / ALUMINIO
Ml. Vierteaguas de chapa de aluminio anodizado o lacado en su color de 2 mm de espesor, mismas especificaciones que la carpintería exteriory/o panel composite de 4 mm idem fachada y 60 cm. De desarrollo, según detalle, colocado sobre tablero de dm hidrófugo de 19 mm incluido en el precio, i/patillas de sujeción soldadas, sellado de juntas con silicona incolora y limpieza, medido en su longitud. VOLUMEN 1 Fachada norte
|  | Ventanas de fachada | 1 | 12 |  |  | 12
|  | Ventanas a patio | 1 | 9 |  |  | 9
[8 empty] | 21 | 59.37 | 1246.77 | Precio del presupuesto de 24/12/2024 actualizado +6 % | P | 13
|  | TOTAL 13 CARPINTERÍA EXTERIOR | [7 empty] | 52569.01
14 |  | PROTECCIONES SOLARES, METALISTERÍA Y VIDRIERÍA | [9 empty] | C | 14
14.01 | m2 | PERSIANA EXTERIOR WAREMA RAFFSTORE E 80 MOTORIZADA
Persiana veneciana exterior WAREMA Raffstore E 80 A6 Z de lama de aluminio anodizado, con guías empotradas, motor y conexión al accionador, alojada en el cajón.
|  | V1 | 1 | 10.49 |  |  | 10.49
|  | V2 y V3 | 1 | 9.12 |  |  | 9.12
[8 empty] | 19.61 | 430 | 8432.3 | Precio de referencia de mercado (Navarra, 2026); contrastar con PREOC / CYPE | P | 14
14.02 | ud | ESTOR EXTERIOR BANDALUX SCREEN MOTORIZADO
Estor enrollable exterior Bandalux de tejido técnico screen (cara exterior clara, τe ≤ 0,20), con cajón, guías de cable laterales, motor y conexión al accionador.
|  | V7 | 1 |  |  |  | 1
|  | V11 | 1 |  |  |  | 1
|  | V12 (lucernario escalera–terraza): sin estor; control solar con vidrio g ≤ 0,35 (13.15) | 0 |  |  |  | 0
[8 empty] | 2 | 780 | 1560 | Precio de referencia de mercado (Navarra, 2026); contrastar con PREOC / CYPE | P | 14
14.03 | m | BARANDILLA DE ACERO LACADO DE BARROTES REDONDOS
Barandilla de acero lacado de barrotes redondos macizos Ø15 mm con luz libre ≤ 100 mm, pasamanos de chapa angular L 40.40.5 y pletina base de 120×10 mm anclada a la viga de borde o al forjado con varillas M12 cada 60 cm; altura 1,10 m en todas, medida desde el pavimento terminado y sin peto ni remate bajo la barandilla (DB-SUA 1).
|  | Medición del IFC final de Vectorworks, opción 3 de cubiertas (21-oct-2026) | 1 | 24.08 |  |  | 24.08
0
0
[8 empty] | 24.08 | 215 | 5177.2 | Precio de referencia de mercado (Navarra, 2026); contrastar con PREOC / CYPE | P | 14
14.04 | ud | MINI-BALCÓN DE CHAPA DE ACERO EN VENTANA DE FACHADA
Mini-balcón abierto de chapa de acero plegada lacada (vuelo 0,30 m) con barandilla de barrotes redondos macizos Ø15 mm (luz libre ≤ 100 mm) y pasamanos de chapa angular L 40.40.5, altura 1,10 m (DB-SUA 1), anclado al zuncho.
|  | Medición del modelo BIM de Vectorworks (14-oct-2026) | 1 | 7 |  |  | 7
[8 empty] | 7 | 480 | 3360 | Precio de referencia de mercado (Navarra, 2026); contrastar con PREOC / CYPE | P | 14
14.05 | m | BARANDILLA Y PASAMANOS DE LA ESCALERA
Barandilla y pasamanos de acero lacado de la escalera interior.
|  | Escalera | 1 | 12 |  |  | 12
[8 empty] | 12 | 165 | 1980 | Precio de referencia de mercado (Navarra, 2026); contrastar con PREOC / CYPE | P | 14
14.06 | ud | CELOSÍA DE TRAMEX GALVANIZADO DEL FALDÓN VENTILADO · 2,77 × 1,80, FIJO + PUERTA DE 0,80
Celosía de rejilla electrosoldada (tramex) de acero galvanizado en caliente, malla 33 × 100 mm con pletina portante de 30 × 3 mm, en un paño fijo de ≈ 1,85 m y una puerta abatible de 0,80 m del mismo material, con bastidor de pletina, bisagras soldadas y cerradura de llave; marco perimetral de angular L 40.40.4 galvanizado anclado al piñón, al muro y a la cubierta plana (sobre la protección de la lámina, sin perforarla) con tacos químicos y sellado. 2,77 × 1,80 m. Cierra el frente del faldón ventilado de C. del Peso, donde van la unidad exterior de la aerotermia y un almacenaje. Según la ficha de carpintería LO-G.
|  | Opción 3 de cubiertas (IFC, 21-oct): no hay faldón ventilado ni celosía | 0 |  |  |  | 0
[8 empty] | 0 | 1450 | 0 | Precio de referencia de mercado (Navarra, 2026): rejilla electrosoldada galvanizada en caliente ≈ 150 €/m² colocada + puerta con bastidor y cerradura + marco y anclajes; contrastar con PREOC / CYPE | P | 14
|  | TOTAL 14 PROTECCIONES SOLARES, METALISTERÍA Y VIDRIERÍA | [7 empty] | 20509.5
15 |  | PINTURA | [9 empty] | C | 15
15.01 | m2 | PINTURA PLÁSTICA LISA EN PAREDES Y TECHOS
M2 de emplastecido, lijado de plastes, y dos manos de pintura plástica lisa blanca o pigmentada sobre paredes. Tipo acrílica lavable, acabado mate-seda. La pintura debe ser de calidad extra, superior, y debe aguantar sin alteraciones lavados con agua y lejía (desinfección y esterilización de zonas); La d.F. Exigirá prueba con resultado satisfactorio antes de la aplicación general a todas las zonas. Se incluye en el precio el pintado/lacado por separado de aparatos de todo tipo que tengan un color distinto al del paramento a cubrir, tal como difusores, rejillas, detectores, mecanismos, altavoces, cámaras, sondas, reguladores, etc. Color a definir por la df” Volumen 1 Planta baja
|  | Medición del IFC final de Vectorworks, opción 3 de cubiertas (21-oct-2026) | 1 | 1038.62 |  |  | 1038.62
0
[8 empty] | 1038.62 | 6.37 | 6616.01 | Precio del presupuesto de 24/12/2024 actualizado +6 % | P | 15
15.02 | m² | PINTURA AL SILICATO EN EXTERIORES (SI EL REVOCO NO VA COLOREADO)
M². Pintura al silicato en exteriores, con dos manos, i/limpieza de superficies y acabado. Igual a medicion de revestimiento monocapa 130,42 =11/D13GD054.CanPres
|  | Medición del IFC final de Vectorworks, opción 3 de cubiertas (21-oct-2026) | 1 | 310.64 |  |  | 310.64
[8 empty] | 310.64 | 7.55 | 2345.33 | Precio del presupuesto de 24/12/2024 actualizado +6 % | P | 15
|  | TOTAL 15 PINTURA | [7 empty] | 8961.34
16 |  | INSTALACIONES | [9 empty] | C | 16
16.01 |  | FONTANERÍA | [9 empty] | S | 16 | 16.01
16.01.01 | UD | ACOMETIDA SOTERRADA A.F.S.
Acometida enterrada para abastecimiento de agua potable de hasta 3,00m de longitud, que une la red general de distribución de agua potable de la empresa suministradora con la instalación general del edificio, continua en todo su recorrido sin uniones o empalmes intermedios no registrables, formada por tubo de polietileno pe 100, de 40 mm de diámetro exterior, pn=10 atm y 2,4 mm de espesor, colocada sobre lecho de arena de 15 cm de espesor, en el fondo de la zanja previamente excavada, debidamente compactada y nivelada con pisón vibrante de guiado manual, relleno lateral compactando hasta los riñones y posterior relleno con la misma arena hasta 10 cm por encima de la generatriz superior de la tubería; Collarín de toma en carga colocado sobre la red general de distribución que sirve de enlace entre la acometida y la red; Llave de corte de esfera de 1 1/4" de diámetro con mando de cuadradillo colocada mediante unión roscada, situada junto a la edificación, fuera de los límites de la propiedad, alojada en arqueta prefabricada de polipropileno de 30x30x30 cm, colocada sobre solera de hormigón en masa hm-20/p/20/i de 15 cm de espesor. Incluso hormigón en masa hm-20/p/20/i para la posterior reposición del firme existente, accesorios y piezas especiales. Incluye: Replanteo del recorrido de la acometida, coordinado con el resto de instalaciones o elementos que puedan tener interferencias. Rotura del pavimento con compresor. Eliminación de las tierras sueltas del fondo de la excavación. Vertido y compactación del hormigón en formación de solera. Colocación de la arqueta prefabricada. Vertido de la arena en el fondo de la zanja. Colocación de la tubería. Montaje de la llave de corte. Colocación de la tapa. Ejecución del relleno envolvente. Empalme de la acometida con la red general del municipio. Reposición del firme. Realización de pruebas de servicio. Criterio de medición de proyecto: Número de unidades previstas, según documentación gráfica de proyecto. Criterio de medición de obra: Se medirá el número de unidades realmente ejecutadas según especificaciones de proyecto. Criterio de valoración económica: El precio no incluye la excavación ni el relleno principal.
|  | C. Ancha | 1 |  |  |  | 1
[8 empty] | 1 | 974.39 | 974.39 | Precio del presupuesto de 24/12/2024 actualizado +6 % | P | 16 | 16.01
16.01.02 | UD | CUADRO CONTADOR A.F.S. C/VALVULERÍA
Suministro e instalación de cuadro de abastecimiento de agua, con preinstalación de contador general (el contador lo instalará la mancomunidad de la zona) de agua de diámetro 1" dn 25 mm, colocado en hornacina, conectado al ramal de acometida y al tubo de alimentación, formada por llave de corte general de compuerta de latón fundido; Grifo de comprobación; Filtro retenedor de residuos; Válvula de retención de latón y llave de salida de compuerta de latón fundido. Incluso marco y tapa de fundición dúctil para registro y demás material auxiliar. Totalmente montada, conexionada y probada. Incluye: Replanteo. Colocación y fijación de accesorios y piezas especiales. Conexionado. Criterio de medición de proyecto: Número de unidades previstas, según documentación gráfica de proyecto. Criterio de medición de obra: Se medirá el número de unidades realmente ejecutadas según especificaciones de proyecto. Criterio de valoración económica: El precio no incluye el contador.
|  | General | 1 |  |  |  | 1
[8 empty] | 1 | 1303.21 | 1303.21 | Precio del presupuesto de 24/12/2024 actualizado +6 % | P | 16 | 16.01
16.01.03 | ML | ALIMENTACIÓN A.F.S. PE100 D40MM
Alimentación de agua potable, enterrada, formada por tubo de polietileno pe 100, de color negro con bandas de color azul, de 40 mm de diámetro exterior y 3,7 mm de espesor, sdr11, pn=16 atm, colocado sobre lecho de arena de 10 cm de espesor, en el fondo de la zanja previamente excavada, debidamente compactada y nivelada con pisón vibrante de guiado manual, relleno lateral compactando hasta los riñones y posterior relleno con la misma arena hasta 10 cm por encima de la generatriz superior de la tubería. Incluso accesorios y piezas especiales, y demás material auxiliar. Incluir la excavación y el posterior relleno principal de las zanjas. Totalmente montada, conexionada y probada. Incluye: Replanteo y trazado. Eliminación de las tierras sueltas del fondo de la excavación. Vertido de la arena en el fondo de la zanja. Colocación de la tubería. Ejecución del relleno envolvente. Realización de pruebas de servicio. Criterio de medición de proyecto: Número de unidades previstas, según documentación gráfica de proyecto. Criterio de medición de obra: Se medirá el número de unidades realmente ejecutadas según especificaciones de proyecto. RED INT. ALIMENTACIÓN AFS DESDE CUADRO CONTADOR EN FACHADA VIVIENDA HASTA CUARTO INSTALACIONES Y
|  | Acometida a cuadro | 1 | 10 |  |  | 10
[8 empty] | 10 | 59.77 | 597.7 | Precio del presupuesto de 24/12/2024 actualizado +6 % | P | 16 | 16.01
16.01.04 | UD | ARQUETA DE PASO DIM.: 68X48CM REG. PPR
Arqueta de paso prefabricada de polipropileno, de sección rectangular de 48x48 cm en la base y 30 cm de altura, con tapa de 50x34 cm sobre solera de hormigón en masa hm-20/b/20/i de 15 cm de espesor. Incluso conexiones de conducciones y remates. Totalmente montada, incluyendo la excavación y el relleno del trasdós. Incluye: Replanteo de la arqueta. Eliminación de las tierras sueltas del fondo de la excavación. Vertido y compactación del hormigón en formación de solera. Colocación de la arqueta prefabricada. Formación de agujeros para el paso de los tubos. Colocación de la tapa y los accesorios. Criterio de medición de proyecto: Número de unidades previstas, según documentación gráfica de proyecto. Criterio de medición de obra: Se medirá el número de unidades realmente ejecutadas según especificaciones de proyecto.
|  | General | 1 |  |  |  | 1
[8 empty] | 1 | 116.6 | 116.6 | Precio del presupuesto de 24/12/2024 actualizado +6 % | P | 16 | 16.01
16.01.05 | ML | TUBERÍA POLIET. RETICULADO (PEX-a) D16MM
Tubería para instalación interior, colocada superficialmente y fijada al paramento, formada por tubo de polietileno reticulado (pe-xa), serie 5, modelo aqua pipe "uponor iberia", de 16 mm de diámetro exterior, pn=6 atm y 1,8 mm de espesor, sistema de unión quick and easy, suministrado en rollos. Incluso material auxiliar para montaje y sujeción a la obra, accesorios y piezas especiales. Totalmente montada, conexionada y probada. Incluye: Replanteo y trazado. Colocación y fijación de tubo y accesorios. Realización de pruebas de servicio. Criterio de medición de proyecto: Longitud medida según documentación gráfica de proyecto. Criterio de medición de obra: Se medirá la longitud realmente ejecutada según especificaciones de proyecto.
|  | Derivaciones a aparatos | 1 | 110 |  |  | 110
[8 empty] | 110 | 3.17 | 348.7 | Precio del presupuesto de 24/12/2024 actualizado +6 % | P | 16 | 16.01
16.01.06 | ML | TUBERÍA POLIET. RETICULADO (PEX-a) D20MM
Tubería para instalación interior, colocada superficialmente y fijada al paramento, formada por tubo de polietileno reticulado (pe-xa), serie 5, modelo aqua pipe "uponor iberia", de 20 mm de diámetro exterior, pn=6 atm y 1,9 mm de espesor, sistema de unión quick and easy, suministrado en rollos. Incluso material auxiliar para montaje y sujeción a la obra, accesorios y piezas especiales. Totalmente montada, conexionada y probada. Incluye: Replanteo y trazado. Colocación y fijación de tubo y accesorios. Realización de pruebas de servicio. Criterio de medición de proyecto: Longitud medida según documentación gráfica de proyecto. Criterio de medición de obra: Se medirá la longitud realmente ejecutada según especificaciones de proyecto.
|  | Distribución interior | 1 | 160 |  |  | 160
[8 empty] | 160 | 3.74 | 598.4 | Precio del presupuesto de 24/12/2024 actualizado +6 % | P | 16 | 16.01
16.01.07 | ML | TUBERÍA POLIET. RETICULADO (PEX-a) D25MM
Tubería para instalación interior, colocada superficialmente y fijada al paramento, formada por tubo de polietileno reticulado (pe-xa), serie 5, modelo aqua pipe "uponor iberia", de 25 mm de diámetro exterior, pn=6 atm y 2,3 mm de espesor, sistema de unión quick and easy, suministrado en rollos. Incluso material auxiliar para montaje y sujeción a la obra, accesorios y piezas especiales. Totalmente montada, conexionada y probada. Incluye: Replanteo y trazado. Colocación y fijación de tubo y accesorios. Realización de pruebas de servicio. Criterio de medición de proyecto: Longitud medida según documentación gráfica de proyecto. Criterio de medición de obra: Se medirá la longitud realmente ejecutada según especificaciones de proyecto.
|  | Montantes y distribución | 1 | 50 |  |  | 50
[8 empty] | 50 | 4.1 | 205 | Precio del presupuesto de 24/12/2024 actualizado +6 % | P | 16 | 16.01
16.01.08 | ML | TUBERÍA POLIET. RETICULADO (PEX-a) D32MM
Tubería para instalación interior, colocada superficialmente y fijada al paramento, formada por tubo de polietileno reticulado (pe-xa), serie 5, modelo aqua pipe "uponor iberia", de 32 mm de diámetro exterior, pn=6 atm y 2,9 mm de espesor, sistema de unión quick and easy, suministrado en rollos. Incluso material auxiliar para montaje y sujeción a la obra, accesorios y piezas especiales. Totalmente montada, conexionada y probada. Incluye: Replanteo y trazado. Colocación y fijación de tubo y accesorios. Realización de pruebas de servicio. Criterio de medición de proyecto: Longitud medida según documentación gráfica de proyecto. Criterio de medición de obra: Se medirá la longitud realmente ejecutada según especificaciones de proyecto.
|  | Distribución principal | 1 | 25 |  |  | 25
[8 empty] | 25 | 4.83 | 120.75 | Precio del presupuesto de 24/12/2024 actualizado +6 % | P | 16 | 16.01
16.01.09 | UD | LLAVE DE PASO EMPOTRADA CON MANDO Y PLAFÓN
Suministro e instalación de mando con palanca y plafón marca tuller para instalación en llaves de empotrar, fabricada en latón según une-en 12165/12164. Incluso accesorio, pequeño material, mano de obra de instalación y pruebas. Incluye válvula de esfera, de latón, de 20 mm de diámetro, con maneta recta de acero inoxidable. Totalmente montada, conexionada y probada. Incluye: Replanteo. Conexión de la válvula a los tubos. Criterio de medición de proyecto: Número de unidades previstas, según documentación gráfica de proyecto. Criterio de medición de obra: Se medirá el número de unidades realmente ejecutadas según especificaciones de proyecto. LLAVES DE CORTE DE LOCAL HÚMEDO .- PLANTA BAJA
|  | Llaves de fría y caliente por estancia con grifería | 16 |  |  |  | 16
[8 empty] | 16 | 14.16 | 226.56 | Precio del presupuesto de 24/12/2024 actualizado +6 % | P | 16 | 16.01
16.01.10 | UD | INST. COCINA F.C. (FREGAD+LAVAVAJ)
Instalación completa de fontanería (abastecimiento y saneamiento) para lavabo/fregadero y lavavajillas, ubicados en cocina doméstica, compuesta por lo siguiente: -Abastecimiento. Ejecución de red de distribución a punto de consumo de acs y agua fría, en pe reticulado (para temperatura continua de funcionamiento de 95ºc y puntual de 110ºc) protegido con coquilla de estructura celular estanca armaflex, ejecutada sobre tubo de pvc corrugado cuando discurra por tabiquería (en color rojo -acs- y azul -fría), o vista con identificación de acs o agua fría cuando discurra por falso techo. Derivación ø20 (acs y fría) desde tubería acero inoxidable aisi 304 (con retorno), hasta grifería (en partida aparte). -Saneamiento. Ejecución de red hasta conexión con bajante, colector o arqueta (incluyendo piecería especifica para ello), con tubería polokal ng (conductos insonorizados con 3 capas de polipropileno mineralizado), trazado y diámetros según planos, incluso p.P. De talados en forjados, piezas de sujeción, abrazaderas, codos, tes, y demás piecerío. Salida ø50 desde lavabo (sanitarios en partida aparte), teniendo en cuenta la posibilidad de que el sifón sea decorativo. Instalación completamente terminada, incluso pruebas de estanqueidad y funcionamiento de redes, con los diámetros necesarios, incluso con p.P. De conexión a la red general, terminada, y sin aparatos sanitarios. S/cte-hs-4/5 y las disposiciones relativas a la prevención de la legionelosis. Incluido: Conexión de la red existente a la ubicación de los nuevos puntos de demanda.
|  | Cocina | 1 |  |  |  | 1
|  | Txoko | 1 |  |  |  | 1
[8 empty] | 2 | 183.66 | 367.32 | Precio del presupuesto de 24/12/2024 actualizado +6 % | P | 16 | 16.01
16.01.11 | UD | INST. ZONA HÚMEDA F.C. (FREGAD+LAVADORA)
Instalación completa de fontanería (abastecimiento y saneamiento) para fregadera+lavadora, formda por lo siguiente: -Abastecimiento. Ejecución de red de distribución a punto de consumo de acs y agua fría, en pe reticulado (para temperatura continua de funcionamiento de 95ºc y puntual de 110ºc) protegido con coquilla de estructura celular estanca armaflex, ejecutada sobre tubo de pvc corrugado cuando discurra por tabiquería (en color rojo -acs- y azul -fría), o vista con identificación de acs o agua fría cuando discurra por falso techo. Derivación ø20 (acs y fría) desde tubería acero inoxidable aisi 304 (con retorno), hasta grifería (en partida aparte). -Saneamiento. Ejecución de red hasta conexión con bajante, colector o arqueta (incluyendo piecería especifica para ello), con tubería polokal ng (conductos insonorizados con 3 capas de polipropileno mineralizado), trazado y diámetros según planos, incluso p.P. De talados en forjados, piezas de sujeción, abrazaderas, codos, tes, y demás piecerío. Salida ø50 desde lavabo (en partida aparte), teniendo en cuenta la posibilidad de que el sifón sea decorativo. Instalación completamente terminada, incluso pruebas de estanqueidad y funcionamiento de redes, con los diámetros necesarios, incluso con p.P. De conexión a la red general, terminada, y sin aparatos sanitarios. S/cte-hs-4/5 y las disposiciones relativas a la prevención de la legionelosis. Incluido: Conexión de la red existente a la ubicación de los nuevos puntos de demanda.
|  | Lavandería | 1 |  |  |  | 1
[8 empty] | 1 | 183.66 | 183.66 | Precio del presupuesto de 24/12/2024 actualizado +6 % | P | 16 | 16.01
16.01.12 | UD | INST. ZONA HÚMEDA BAÑO F.C. (DUCHA+INOD+LAVABO)
Instalación completa de fontanería (abastecimiento y saneamiento) para lavabo, ducha y/o bañera, inodoro, ubicados en baño, compuesta por lo siguiente: -Abastecimiento. Ejecución de red de distribución a punto de consumo de acs y agua fría, en pe reticulado (para temperatura continua de funcionamiento de 95ºc y puntual de 110ºc) protegido con coquilla de estructura celular estanca armaflex, ejecutada sobre tubo de pvc corrugado cuando discurra por tabiquería (en color rojo -acs- y azul -fría), o vista con identificación de acs o agua fría cuando discurra por falso techo. Derivación ø20 (acs y fría) desde tubería acero inoxidable aisi 304 (con retorno), hasta grifería (en partida aparte). -Saneamiento. Ejecución de red hasta conexión con bajante, colector o arqueta (incluyendo piecería especifica para ello), con tubería polokal ng (conductos insonorizados con 3 capas de polipropileno mineralizado), trazado y diámetros según planos, incluso p.P. De talados en forjados, piezas de sujeción, abrazaderas, codos, tes, y demás piecerío. Salida ø50 desde lavabo (sanitarios en partida aparte), teniendo en cuenta la posibilidad de que el sifón sea decorativo. Instalación completamente terminada, incluso pruebas de estanqueidad y funcionamiento de redes, con los diámetros necesarios, incluso con p.P. De conexión a la red general, terminada, y sin aparatos sanitarios. S/cte-hs-4/5 y las disposiciones relativas a la prevención de la legionelosis. Incluido: Conexión de la red existente a la ubicación de los nuevos puntos de demanda. PLANTA PRIMERA
|  | Baño principal | 1 |  |  |  | 1
|  | Aseo de planta segunda | 1 |  |  |  | 1
[8 empty] | 2 | 268.14 | 536.28 | Precio del presupuesto de 24/12/2024 actualizado +6 % | P | 16 | 16.01
16.01.13 | UD | INST. ZONA HÚMEDA BAÑO F.C. (DUCHA+INOD+LAVABO)
Instalación completa de fontanería (abastecimiento y saneamiento) para lavabo, ducha y/o bañera e inodoro, ubicados en baño, compuesta por lo siguiente: -Abastecimiento. Ejecución de red de distribución a punto de consumo de acs y agua fría, en pe reticulado (para temperatura continua de funcionamiento de 95ºc y puntual de 110ºc) protegido con coquilla de estructura celular estanca armaflex, ejecutada sobre tubo de pvc corrugado cuando discurra por tabiquería (en color rojo -acs- y azul -fría), o vista con identificación de acs o agua fría cuando discurra por falso techo. Derivación ø20 (acs y fría) desde tubería acero inoxidable aisi 304 (con retorno), hasta grifería (en partida aparte). -Saneamiento. Ejecución de red hasta conexión con bajante, colector o arqueta (incluyendo piecería especifica para ello), con tubería polokal ng (conductos insonorizados con 3 capas de polipropileno mineralizado), trazado y diámetros según planos, incluso p.P. De talados en forjados, piezas de sujeción, abrazaderas, codos, tes, y demás piecerío. Salida ø50 desde lavabo (sanitarios en partida aparte), teniendo en cuenta la posibilidad de que el sifón sea decorativo. Instalación completamente terminada, incluso pruebas de estanqueidad y funcionamiento de redes, con los diámetros necesarios, incluso con p.P. De conexión a la red general, terminada, y sin aparatos sanitarios. S/cte-hs-4/5 y las disposiciones relativas a la prevención de la legionelosis. Incluido: Conexión de la red existente a la ubicación de los nuevos puntos de demanda. PLANTA BAJA
|  | Aseos de plantas baja y primera | 2 |  |  |  | 2
[8 empty] | 2 | 227.73 | 455.46 | Precio del presupuesto de 24/12/2024 actualizado +6 % | P | 16 | 16.01
16.01.14 | UD | INST. GRIFO PATIO/ZONA VERDE
Instalación completa de fontanería (abastecimiento) para circuito de grifo de riego o lavabo exterior, compuesta por lo siguiente: -Abastecimiento. Ejecución de red de distribución a punto de consumo agua fría, en pe reticulado (para temperatura continua de funcionamiento de 95ºc y puntual de 110ºc) protegido con coquilla de estructura celular estanca armaflex, ejecutada sobre tubo de pvc corrugado cuando discurra por tabiquería (en color rojo -acs- y azul -fría), o vista con identificación de acs o agua fría cuando discurra por falso techo. Derivación ø20 (fría) desde tubería acero inoxidable aisi 304 (con retorno), hasta grifería (en partida aparte). Instalación completamente terminada, incluso pruebas de estanqueidad y funcionamiento de redes, con los diámetros necesarios, incluso con p.P. De conexión a la red general, terminada, y sin aparatos sanitarios. S/cte-hs-4/5 y las disposiciones relativas a la prevención de la legionelosis. GRIFO GENÉRICO
|  | Porche, patio y terraza | 3 |  |  |  | 3
[8 empty] | 3 | 70.82 | 212.46 | Precio del presupuesto de 24/12/2024 actualizado +6 % | P | 16 | 16.01
16.01.15 | UD | VÁLVULA REDUCTORA PRESIÓN DN40-1 1/2"
Suministro e instalación de válvula reductora de presión, de diámetro dn32-1 1/4", conexión con bridas, equipada con cuerpo de fundición, filtro de malla de acero inoxidable, presión máxima de entrada de 25 bar y presión de salida regulable entre 1 y 6 bar, con orificio roscado para conexión de manómetro y termómetro, juego de contrabridas, tornillería de acero inoxidable, con llave de corte antes y después de acero inoxidable dn40, elementos de montaje y demás accesorios necesarios para su correcto funcionamiento. Totalmente montada, conexionada, regulada y probada. Incluido manómetro y termómetro. Incluye: Replanteo. Conexionado. Criterio de medición de proyecto: Número de unidades previstas, según documentación gráfica de proyecto. Criterio de medición de obra: Se medirá el número de unidades realmente ejecutadas según especificaciones de proyecto.
|  | General | 1 |  |  |  | 1
[8 empty] | 1 | 40.97 | 40.97 | Precio del presupuesto de 24/12/2024 actualizado +6 % | P | 16 | 16.01
16.01.16 | UD | INODORO ROCA DAMA COMPACTO
Suministro e instalación de taza compacta de inodoro de tanque bajo, para adosar a la pared, de porcelana sanitaria, modelo roca dama compacto, con cisterna de inodoro, de doble descarga, de 360x140x355 mm, asiento y tapa de inodoro, de caída amortiguada. Incluso llave de regulación, enlace de alimentación flexible, conexión a la red de agua fría y a la red de evacuación existente, fijación del aparato y sellado con silicona. Totalmente instalado, conexionado, probado y en funcionamiento. Incluye: Replanteo y trazado en el paramento soporte de la situación del aparato. Colocación de los elementos de fijación suministrados por el fabricante. Nivelación, aplomado y colocación del aparato. Conexión a la red de evacuación. Conexión a la red de agua fría. Montaje de accesorios y complementos. Sellado de juntas. Criterio de medición de proyecto: Número de unidades previstas, según documentación gráfica de proyecto. Criterio de medición de obra: Se medirá el número de unidades realmente colocadas según especificaciones de proyecto. PLANTA BAJA
|  | Baños y aseos | 4 |  |  |  | 4
[8 empty] | 4 | 121.22 | 484.88 | Precio del presupuesto de 24/12/2024 actualizado +6 % | P | 16 | 16.01
16.01.17 | UD | LAVABO ROCA PORC. BAJO ENCIMERA C/GRIFERÍA
Lavabo de porcelana vitrificada blanco roca, para colocar empotrado bajo encimera, con grifo iconico a-lp22-20 niquel, con aireador y enlaces de alimentación flexibles, en cromado, incluso válvula de desagüe, sifón de botella de acero inoxidable, llaves de escuadra cromadas, y latiguillos flexibles, completamente instalado y funcionando. Incluso p.P. De medios auxiliares, costes indirectos y limpieza final. Según especificaciones del fabricante, proyecto, cte y normativa aplicable. Incluye: Replanteo y trazado en el paramento soporte de la situación del aparato. Colocación de los elementos de fijación suministrados por el fabricante. Nivelación, aplomado y colocación del aparato. Conexión a la red de evacuación. Conexión a la red de agua fría y caliente. Montaje de accesorios y complementos. Sellado de juntas. Criterio de medición de proyecto: Número de unidades previstas, según documentación gráfica de proyecto. Criterio de medición de obra: Se medirá el número de unidades realmente colocadas según especificaciones de proyecto. PLANTA BAJA
|  | Baños y aseos | 5 |  |  |  | 5
[8 empty] | 5 | 144.47 | 722.35 | Precio del presupuesto de 24/12/2024 actualizado +6 % | P | 16 | 16.01
16.01.18 | UD | PLATO DUCHA KRION LINE 150X80CM C/GRIFERÍA
Suministro e instalación de plato de ducha drion line, dimensiones 150x80cm, blanco, con grifería iconico di 1-20 / dr200-20/d-st-20, con fondo antideslizante, y sifón. Incluso conexión a las redes de agua fría y caliente y a la red de evacuación existente, fijación del aparato y sellado con silicona. Totalmente instalado, conexionado, probado y en funcionamiento. Incluye: Replanteo y trazado en el paramento soporte de la situación del aparato. Colocación de los elementos de fijación suministrados por el fabricante. Nivelación, aplomado y colocación del aparato. Conexión a la red de evacuación. Montaje de la grifería. Conexión a las redes de agua fría y caliente. Montaje de accesorios y complementos. Sellado de juntas. Criterio de medición de proyecto: Número de unidades previstas, según documentación gráfica de proyecto. Criterio de medición de obra: Se medirá el número de unidades realmente colocadas según especificaciones de proyecto.
|  | Baño y aseo de planta segunda | 2 |  |  |  | 2
[8 empty] | 2 | 212.46 | 424.92 | Precio del presupuesto de 24/12/2024 actualizado +6 % | P | 16 | 16.01
16.01.19 | ud | FREGADERO Y LAVADERO CON GRIFERÍA
Fregadero de acero inoxidable (cocina y txoko) y lavadero (lavandería) con grifería monomando, válvulas y sifón, instalados.
|  | Cocina, txoko y lavandería | 3 |  |  |  | 3
[8 empty] | 3 | 210 | 630 | Precio de referencia de mercado (Navarra, 2026); contrastar con PREOC / CYPE | P | 16 | 16.01
16.02 |  | CONTRA INCENDIOS | [9 empty] | S | 16 | 16.02
16.02.01 | UD | EXTINTOR POLVO 6KG EF.27A-183B
Suministro y montaje de extintor manual móvil, con capacidad de 6 kg. De carga de polvo seco abc, con eficacia 27a 183b y homologados y certificados por la empresa fabricante y la instaladora. Incluido, material, porte, montaje de extintor y de rótulo de señalización normalizado.
|  | Vivienda | 1 |  |  |  | 1
[8 empty] | 1 | 54.93 | 54.93 | Precio del presupuesto de 24/12/2024 actualizado +6 % | P | 16 | 16.02
16.02.02 | UD | EXTINTOR CO2 5 KG C/LANZA EF.89B
Extintor manual móvil cargado con 5 kg de nieve carbónica (co2) con lanza, homologado para una eficacia 89b contra fuegos eléctricos, equipado con boquilla y soporte a la pared, totalmente instalado, incluso, rótulo de señalización normalizado.
|  | Garaje (cuadro y motor) | 1 |  |  |  | 1
[8 empty] | 1 | 74.06 | 74.06 | Precio del presupuesto de 24/12/2024 actualizado +6 % | P | 16 | 16.02
16.02.03 | UD | PLACA DE SEÑALIZACION PARA EXTINTOR
Suministro e instalación de : Placa de señalización fotoluminiscente, para extintor, de dimensiones 230 x 340 mm referencia cir 124, según normas une 23033-1 y une 23035-4. Mano de obra y medios auxiliares.
|  | Extintores | 2 |  |  |  | 2
[8 empty] | 2 | 10.25 | 20.5 | Precio del presupuesto de 24/12/2024 actualizado +6 % | P | 16 | 16.02
16.03 |  | CALEFACCIÓN Y A.C.S. | [9 empty] | S | 16 | 16.03
16.03.01 | ud | BOMBA DE CALOR AIRE-AGUA 8 KW CON DEPÓSITO DE ACS 230 L
Bomba de calor aire-agua de baja temperatura tipo Daikin Altherma 3 de 8 kW (SCOP 4,61 a 35 °C, A+++), unidad exterior en el hueco del muro grueso de la cubierta, junto al V12, sobre bancada antivibratoria, ventilada y registrable desde la terraza, sobre bancada antivibratoria y unidad interior con depósito de ACS de 230 L y resistencia de apoyo integrada en el almacenaje de planta baja, con puesta en marcha.
|  | Almacenaje de planta baja / cubierta | 1 |  |  |  | 1
[8 empty] | 1 | 9200 | 9200 | Precio de referencia de mercado (Navarra, 2026); contrastar con PREOC / CYPE | P | 16 | 16.03
16.03.02 | UD | JUEGO CONEXIÓN HIDRÁULICO SALIDA SUPERIOR
Suministro y montaje de set conexión circuito de calefacción/refrigeración para instalación sobre pared hacia arriba. Todos los conductos de calefacción, refrigeración, llenado agua, acs, etc. Salen por la parte superior del equipo.
|  | Según instalación | 1 |  |  |  | 1
[8 empty] | 1 | 128.56 | 128.56 | Precio del presupuesto de 24/12/2024 actualizado +6 % | P | 16 | 16.03
16.03.03 | UD | CABLE INTERCONEXIÓN BUS 30M
Suministro e instalación de cable de interconexión mod-bus entre equipos interior y exterior de aerotermia, de hasta 30m de longitud.
|  | Según instalación | 1 |  |  |  | 1
[8 empty] | 1 | 33.06 | 33.06 | Precio del presupuesto de 24/12/2024 actualizado +6 % | P | 16 | 16.03
16.03.04 | UD | JUEGO DE MONTAJE Y FIJACIONES
Suministro y montaje de juego de montaje y fijaciones de equipos interior y exterior de aerotermia.
|  | Según instalación | 1 |  |  |  | 1
[8 empty] | 1 | 80.8 | 80.8 | Precio del presupuesto de 24/12/2024 actualizado +6 % | P | 16 | 16.03
16.03.05 | UD | ROLLO 25M TUBERIA DOBLE AISLADA B&F 7/8-5/8 C/TUERCA
Suministro e instalación de tubería frigorífica doble preaislada de cobre de 0,8mm de espesor y diámetros 3/8" y 5/8". Longitud de 25m. Incluso accesorio, pequeño material, mano de obra de instalación y pruebas.
|  | Según instalación | 1 |  |  |  | 1
[8 empty] | 1 | 239.51 | 239.51 | Precio del presupuesto de 24/12/2024 actualizado +6 % | P | 16 | 16.03
16.03.06 | UD | VISOR REFRIGERANTE
Suministro e instalación de visor de refrigerante.
|  | Según instalación | 1 |  |  |  | 1
[8 empty] | 1 | 33.06 | 33.06 | Precio del presupuesto de 24/12/2024 actualizado +6 % | P | 16 | 16.03
16.03.07 | UD | ALIMENTACIÓN AGUA FRÍA PARA CALEFACCIÓN
Suministro y montaje de sistema de llenado del circuito, así como de medición de consumo de agua de la instalación de calefacción, formado con tubería de cobre rígido, de diámetro 22mm y 1mm de espesor, válvula de cierre tipo esfera, filtro, manómetro a la entrada, estabilizador de presión, válvula antiretorno, contador de agua de abastecimiento preparado para telegestión y un desconectador automático, manómetro en la salida y válvula de cierre tipo esfera. El desconectador automático será capaz de evitar el reflujo del agua en caso de caída de presión de la red pública. El llenado será manual y también se instalará un presostato que actúe de alarma y pare los equipos. Los elementos mínimos serán los siguientes: .- 2 Válvulas de cierre de diámetro 3/4" .- 1 Filtro agua en y de diámetro 3/4" .- 1 Válvula de retención 3/4" (no necesaria si se monta desconector) .- 1 Contador agua impulsos c/telegestión dn13-1/2" .- 1 Válvula reductora de presión (seguridad equipos) 3/4" sin manómetro (concretar si es necesaria en función de la presión de acometida) .- 1 Desconector hidráulico ca295-3/4"a conexión roscada .- 1 Manómetro glicerina 6 bar radial 3/4" .- 1 Partida de tubo une-en 10255 negro o cobre de diámetro dn20-3/4" .- Aislamiento de todos los conductos y elementos con coquilla de fibra de vidrio de 30 mm de espesor y acabado en chapa de aluminio. Incluye: Replanteo del recorrido de las tuberías, todos los elementos descritos, accesorios y piezas especiales. Colocación y fijación de tuberías, accesorios y piezas especiales. Colocación del aislamiento. Realización de pruebas de servicio. Criterio de medición de proyecto: Longitud medida según documentación gráfica de proyecto. Criterio de medición de obra: Se medirá la longitud realmente ejecutada según especificaciones de proyecto.
|  | Según instalación | 1 |  |  |  | 1
[8 empty] | 1 | 257.12 | 257.12 | Precio del presupuesto de 24/12/2024 actualizado +6 % | P | 16 | 16.03
16.03.08 | UD | VACIADOS DE LA INSTALACIÓN CALEFACCIÓN
Suministro e instalación de vaciados conducidos a desagüe, con llave de corte independiente por elemento, de todos los elementos que lo requieran, según esquema de principio, incluyendo los embudos de descarga de las válvulas de seguridad, formado con tubería de cobre rígido, de diámetro 32mm y 1mm de espesor. Mano de obra y medios auxiliares. Nota: Se incluye los vaciados de los equipos interior y exterior, vaso de inercia y armarios de colectores, a concretar con dirección facultativa.
|  | Según instalación | 1 |  |  |  | 1
[8 empty] | 1 | 165.3 | 165.3 | Precio del presupuesto de 24/12/2024 actualizado +6 % | P | 16 | 16.03
16.03.09 | UD | VASO EXPANSION CALEF WAFT 10BAR 24L 3/4 CMR
Suministro e instalación de vaso de expansión waft membrana recambiable, para instalación de calefacción. Capacidad: 24 Litros. Presión de precarga: 2 Bar. Diámetro: 280Mm, altura: 473Mm. Conexión: 3/4". Presión máxima: 10Bar. Peso 5kg. Incluso accesorio, pequeño material, mano de obra de instalación y pruebas.
|  | Según instalación | 1 |  |  |  | 1
[8 empty] | 1 | 190.27 | 190.27 | Precio del presupuesto de 24/12/2024 actualizado +6 % | P | 16 | 16.03
16.03.10 | UD | VASO EXPANSION ACS WAFT 10BAR 19L 1 AMR
Suministro e instalación de vaso de expansión waft membrana recambiable, para instalación de acs. Capacidad: 19 Litros. Presión de precarga: 2 Bar. Diámetro: 280Mm, altura: 425Mm. Conexión: 1". Presión máxima: 10Bar. Peso 5kg. Incluso accesorio, pequeño material, mano de obra de instalación y pruebas.
|  | Según instalación | 1 |  |  |  | 1
[8 empty] | 1 | 238.88 | 238.88 | Precio del presupuesto de 24/12/2024 actualizado +6 % | P | 16 | 16.03
16.03.11 | UD | VALVULA SEGURIDAD 3/4" 3 KGS
Suministro e instalación de válvula de seguridad 3/4" de 3kgs. Incluso accesorio, pequeño material, mano de obra de instalación y pruebas.
|  | Según instalación | 1 |  |  |  | 1
[8 empty] | 1 | 130.14 | 130.14 | Precio del presupuesto de 24/12/2024 actualizado +6 % | P | 16 | 16.03
16.03.12 | UD | VALVULA SEGURIDAD 3/4" 7 KGS
Suministro e instalación de válvula de seguridad 3/4" de 7kgs. Incluso accesorio, pequeño material, mano de obra de instalación y pruebas.
|  | Según instalación | 1 |  |  |  | 1
[8 empty] | 1 | 140.49 | 140.49 | Precio del presupuesto de 24/12/2024 actualizado +6 % | P | 16 | 16.03
16.03.13 | ML | RETICULADO POLYTHERM 32x2,9MM EVOHFLEX PRO BARRERA ANTIOXIGENO
Suministro e instalación de conducto de polietileno reticulado polytherm, con barrera antioxigeno, pro antidifusión, pert ii, suministrada en rollo de 32mm de diámetro exterior, para suelo radiante, diámetro 32x2,9mm de espesor exterior según une en iso 15875. Protección contra oxigeno según une 1264-4. Temperatura máxima de trabajo 95ºc a 9,1 bares de presión. Espesor de 2,9 mm.. Incluso accesorio, pequeño material, mano de obra de instalación y pruebas. Se incluye aislamiento mediante coquilla de caucho elastomérico o similar, en los tramos que se considere necesario en el replanteo de obra, en función de los recorridos de la red. TRAMO ENTRE GRUPOS BOMBEO Y COLECTORES DEL CIRCUITO CORRESPONDIENTE
|  | Según instalación | 23 |  |  |  | 23
[8 empty] | 23 | 5.51 | 126.73 | Precio del presupuesto de 24/12/2024 actualizado +6 % | P | 16 | 16.03
16.03.14 | UD | FILTRO AGUA EN Y DOBLE MALLA 1 1/2" 0-100ºC 16BAR
Suministro e instalación de filtro de malla en y para circuitos de agua de 1 1/2" con doble malla de 0,25mm. Presión máxima de trabajo 16bar y temperatura máxima 100ºc. Incluso accesorio, pequeño material, mano de obra de instalación y pruebas.
|  | Según instalación | 1 |  |  |  | 1
[8 empty] | 1 | 142.75 | 142.75 | Precio del presupuesto de 24/12/2024 actualizado +6 % | P | 16 | 16.03
16.03.15 | UD | SEPARADOR MICROBURBUJAS 1 1/2"
Suministro e instalación de separador de microburbujas exvoid de 1 1/2". Incluido material, mano de obra, pequeño material, medios auxiliares, pruebas, completamente funcional.
|  | Según instalación | 1 |  |  |  | 1
[8 empty] | 1 | 135.9 | 135.9 | Precio del presupuesto de 24/12/2024 actualizado +6 % | P | 16 | 16.03
16.03.16 | UD | SEPARADOR LODOS EXDIRT 1 1/2"
Suministro e instalación de separador de lodos exdirt de 1 1/2". Incluido material, mano de obra, pequeño material, medios auxiliares, pruebas, completamente funcional.
|  | Según instalación | 1 |  |  |  | 1
[8 empty] | 1 | 135.9 | 135.9 | Precio del presupuesto de 24/12/2024 actualizado +6 % | P | 16 | 16.03
16.03.20 | m2 | SUELO RADIANTE COMPACTO (TUBO PE-Xa 16×1,8, PASO 10–15 CM)
Suelo radiante compacto con tubo PE-Xa 16 × 1,8 mm con barrera antioxígeno, paso 15 cm (10 cm en baños y aseos), un circuito por estancia, sobre placa de tetones, incluso pruebas de presión; según los planos LO-H9 y LO-H10.
|  | Superficie con suelo radiante | 1 | 176 |  |  | 176
|  | Porche (circuito previsto) | 1 | 12.3 |  |  | 12.3
[8 empty] | 188.3 | 24.21 | 4558.74 | Precio del presupuesto de 24/12/2024 actualizado +6 % | P | 16 | 16.03
16.03.21 | ud | COLECTOR DE SUELO RADIANTE CON CAUDALÍMETROS Y CABEZALES
Colector de suelo radiante con caudalímetros, cabezales electrotérmicos, purgadores, llaves y armario, para los circuitos de cada planta.
|  | Plantas baja, primera y segunda | 3 |  |  |  | 3
[8 empty] | 3 | 520 | 1560 | Precio de referencia de mercado (Navarra, 2026); contrastar con PREOC / CYPE | P | 16 | 16.03
16.03.22 | UD | AD324 TERMOSTATO AMBIENTE WIFI SMART TC° CON CABLE
.- PLANTA BAJA
|  | Un termostato por bloque y planta | 6 |  |  |  | 6
[8 empty] | 6 | 80.8 | 484.8 | Precio del presupuesto de 24/12/2024 actualizado +6 % | P | 16 | 16.03
16.03.23 | UD | SONDA SYMARO QAC22 TEMP. EXTERIOR -35-70ºC
Suministro e instalación de sonda, siemens, symaro pasiva de temperatura para exterior. Rango de utilización -35 a 70ºc, con ni 1000 ohmios a 0ºc como elemento sensor. Constante de tiempo de 14 minutos. Conexión a dos hilos. Grado de protección ip54. Incluso accesorio, pequeño material, mano de obra de instalación y pruebas.
|  | General | 1 |  |  |  | 1
[8 empty] | 1 | 33.06 | 33.06 | Precio del presupuesto de 24/12/2024 actualizado +6 % | P | 16 | 16.03
16.04 |  | VENTILACIÓN | [9 empty] | S | 16 | 16.04
16.04.01 | ud | REJILLA CIRCULAR VISTA Ø125 DE ALUMINIO ANODIZADO EN BOCAS DE EXTRACCIÓN
Rejilla de extracción circular vista de Ø125 mm de aluminio anodizado (tipo Mayfe o la marca que fije la dirección facultativa), enrasada en techo o falso techo, con su marco de montaje y conexión al conducto Ø125.
|  | Bocas de extracción de los planos LO-H5 y LO-H6 (10, contadas en el modelo 3D el 22-oct; la campana va aparte y la salida de aire de la cámara Cupolex no es boca) | 10 |  |  |  | 10
[8 empty] | 10 | 38 | 380 | Precio de referencia de mercado (rejilla Ø125 de aluminio anodizado, montada); contrastar con el fabricante | P | 16 | 16.04
16.04.02 | ud | EXTRACTOR SILENCIOSO EN LÍNEA DE MOTOR INDEPENDIENTE (TIPO SOLER & PALAU) EN FALSO TECHO
Extractor helicocentrífugo en línea de bajo nivel sonoro para conducto Ø125 (tipo Soler & Palau TD-Silent o equivalente), con motor independiente de la rejilla, montado en el falso techo del local con soportes antivibratorios y conexión flexible, regulación de velocidad y funcionamiento continuo a caudal de DB-HS 3; uno por boca. Más caro que el extractor todo en uno, pero permite elegir el acabado de la rejilla y es más silencioso.
|  | Uno por boca de extracción (planos LO-H5 y LO-H6) | 10 |  |  |  | 10
[8 empty] | 10 | 265 | 2650 | Precio de referencia de mercado (S&P TD-Silent Ø125, montado con accesorios); contrastar con el fabricante | P | 16 | 16.04
16.04.03 | ud | AIREADOR DE ADMISIÓN EN CARPINTERÍA (MICROVENTILACIÓN)
Aireador de admisión integrado en la carpintería o microventilación de los locales secos, con caudal según el DB-HS 3.
|  | Dormitorios, salón, biblioteca, txoko | 9 |  |  |  | 9
[8 empty] | 9 | 42 | 378 | Precio de referencia de mercado (Navarra, 2026); contrastar con PREOC / CYPE | P | 16 | 16.04
16.04.04 | ML | MONTANTE INT. INSON. DBLUE JIMTEN PPR D110MM
Suministro y montaje de bajante interior insonorizada de la red de evacuación de aguas residuales, formada por tubo de polipropileno con carga mineral, insonorizado, dblue "jimten", de 125 mm de diámetro y 5,5 mm de espesor. Incluso p/p de material auxiliar para montaje y sujeción a la obra, accesorios y piezas especiales colocados mediante unión a presión con junta elástica. Totalmente montada, conexionada y probada por la empresa instaladora mediante las correspondientes pruebas de servicio (incluidas en este precio). Incluye: Replanteo y trazado de la bajante. Presentación en seco de tubos, accesorios y piezas especiales. Colocación y fijación de tubos, accesorios y piezas especiales. Limpieza de la zona a unir, colocación de la junta elástica y conexión de las piezas. Realización de pruebas de servicio. Se incluye trabajos de formación de paso a cubierta y posterior remate compatible con cubierta de tejas existente, sellado tipo wakaflex o similar, completamente terminado y estanco. Criterio de medición de proyecto: Longitud medida según documentación gráfica de proyecto. Criterio de medición de obra: Se medirá la longitud realmente ejecutada según especificaciones de proyecto.
|  | Montantes de extracción a cubierta | 1 | 20 |  |  | 20
[8 empty] | 20 | 13.22 | 264.4 | Precio del presupuesto de 24/12/2024 actualizado +6 % | P | 16 | 16.04
16.04.05 | ML | CONDUCTO AC GALV. D135MM
Suministro y colocación de conducto circular para instalación de ventilación formado por tubo de chapa de acero galvanizado de pared simple helicoidal, de 135 mm de diámetro y 0,5 mm de espesor, colocado en posición vertical. Incluso p/p de recorte de materiales, uniones, refuerzos, embocaduras, tapas de registro, elementos de fijación, conexiones, accesorios y piezas especiales, sin incluir compuertas de regulación o cortafuego, ni rejillas y difusores. Totalmente montado, conexionado y probado por la empresa instaladora mediante las correspondientes pruebas de servicio (incluidas en este precio). Incluye: Replanteo y trazado del conducto. Presentación de tubos, accesorios y piezas especiales. Colocación y fijación de tubos, accesorios y piezas especiales. Realización de pruebas de servicio. Criterio de medición de proyecto: Longitud proyectada, según documentación gráfica de proyecto, medida entre los ejes de los elementos o de los puntos a conectar, sin descontar las piezas especiales. Criterio de medición de obra: Se medirá la longitud realmente ejecutada según especificaciones de proyecto. EXTRACCIÓN CAMPANA COCINA A CUBIERTA
|  | Campana de cocina a cubierta | 1 | 12 |  |  | 12
[8 empty] | 12 | 16.15 | 193.8 | Precio del presupuesto de 24/12/2024 actualizado +6 % | P | 16 | 16.04
16.04.06 | UD | ASPIRADOR GIRATORIO C/SOMBRERO DINÁMICO
Suministro y montaje en el extremo exterior del conducto de extracción (boca de expulsión) de aspirador giratorio con sombrero dinámico, de aluminio (dureza h-24), para conducto de salida de 250 mm de diámetro exterior, para ventilación de cocinas. Incluso p/p de elementos de anclaje y sujeción. Totalmente montado. Incluye: Replanteo. Fijación y colocación mediante elementos de anclaje. Criterio de medición de proyecto: Número de unidades previstas, según documentación gráfica de proyecto. Criterio de medición de obra: Se medirá el número de unidades realmente ejecutadas según especificaciones de proyecto. TERMINACIÓN EN CUBIERTA DE SALIDA EXTRACCIÓN CAMPANA EXTRACCIÓN CAMPANA COCINA A CUBIERTA
|  | Salidas a cubierta | 3 |  |  |  | 3
[8 empty] | 3 | 55.1 | 165.3 | Precio del presupuesto de 24/12/2024 actualizado +6 % | P | 16 | 16.04
16.05 |  | ELECTRICIDAD E ILUMINACIÓN | [9 empty] | S | 16 | 16.05
16.05.01 | ML | ZANJAS RED TIERRAS EXTERIOR
Apertura de zanja en jardin y posterior relleno, para formacion de red de tierras edificio, de dimensiones 30x60cm. Comprende p.P. Maquinaria, mano de obra necesaria. ZANJA RED TIERRAS 10 10,0000
|  | Según instalación | 10 |  |  |  | 10
[8 empty] | 10 | 15.9 | 159 | Precio del presupuesto de 24/12/2024 actualizado +6 % | P | 16 | 16.05
16.05.02 | ML | CABLE DESNUDO CU 1X35MM2 ANILLO DE TIERRAS ESTRUCTURA
Cable desnudo cu 1x35mm2, según itc-bt-18 del reglamento electrotécnico para baja tensión real decreto 842/2002, totalmente instalado, conexionado y comprobado compuesto de: - 1 M. Cable desnudo cu 1x35mm2 - P.P. Soldadura aluminotérmica - P.P. Pequeño material y accesorios de montaje - P.P. Mano de obra de instalación NUEVA INSTALACIÓN TOMA-TIERRA MEDIANTE RED DE COBRE DESNUDO 35MM2 Y LO LLEVO HASTA ARQUETA
|  | Según instalación | 15 |  |  |  | 15
[8 empty] | 15 | 8.14 | 122.1 | Precio del presupuesto de 24/12/2024 actualizado +6 % | P | 16 | 16.05
16.05.03 | UD | PICA TOMA TIERRA DE ACERO COBRIZADO 2M 3/4" DIAMETRO
Pica toma tierra de acero cobrizado 2m 3/4" diametro, según itc-bt-18 del reglamento electrotécnico para baja tensión real decreto 842/2002, totalmente instalada, conexionada y comprobada compuesta de: - 1 U. Pica toma tierra de acero cobrizado 2m 3/4" diametro - P.P. Soldadura aluminotérmica - P.P. Pequeño material y accesorios de montaje - P.P. Mano de obra de instalación
|  | Según instalación | 4 |  |  |  | 4
[8 empty] | 4 | 19.93 | 79.72 | Precio del presupuesto de 24/12/2024 actualizado +6 % | P | 16 | 16.05
16.05.04 | UD | CAJA DE SECCIONAMIENTO TIERRA HASTA CABLE CU 1X50MM2
Caja de seccionamiento tierra hasta cable cu 1x50mm2, según itc-bt-18 del reglamento electrotécnico para baja tensión real decreto 842/2002, totalmente instalada, conexionada y comprobada compuesta de: - 1 U. Caja de seccionamiento tierra hasta cable cu 1x50mm2 - P.P. Pequeño material y accesorios de montaje - P.P. Mano de obra de instalación
|  | Según instalación | 1 |  |  |  | 1
[8 empty] | 1 | 26.43 | 26.43 | Precio del presupuesto de 24/12/2024 actualizado +6 % | P | 16 | 16.05
16.05.05 | UD | EJECUCIÓN NICHO DE OBRA PARA ALOJAR CPM ACOMETIDA
Ejecución de nicho de obra en fachada exterior existente para alojar cgp de acometida eléctrica, caja de fusibles y los elementos necesarios, incluido corte, picado y recibido interior de mortero, puerta y cerradura reglamentarias, según condicionado de la compañía distribuidora.
|  | Según instalación | 1 |  |  |  | 1
[8 empty] | 1 | 222.21 | 222.21 | Precio del presupuesto de 24/12/2024 actualizado +6 % | P | 16 | 16.05
16.05.06 | UD | EQUIPO DE MEDIDA CPM2E4 45 KW TRIF.
Suministro e instalación de caja para un contador monofasico ref: Cpm1-e2 m, para suministros individuales de potencia inferior a 15kw. Para contadores monofásicos electrónicos multifunción, con una base portafusibles buc y un dispositivo de neutro seccionable mediante tornillería, preparados para conexión mediante terminal de pala. El ángulo de apertura de la puerta respecto a la base es superior a 90º, los fusibles a utilizar para esta caja serian: Nh-00 ó nh-000 de 63, 80 ó 100amp. Incluido material auxiliar, cableado y conexionado, completamente colocado. Caracteristicas tecnicas: Envolvente fabricada en poliéster prensado en caliente, reforzado con fibra de vidrio, color gris ral 7035. Dim.: 432X330x210mm, protección contra polvo y agua ip43 y contra impactos ik09, doble aislamiento, auto extinguible a 960º., Clase térmica del poliéster e (150º), resistente a las principales agresiones químicas, ambientales y a la acción de los uv, cierre mediante tres puntos con llave triangular y sistema de bloqueo por candado, doble fondo con troqueles realizados, pantalla transparente y aislante con elementos para su precintado, base de neutro seccionable, base fusible seccionable en carga de tamaño 00, hasta 160a, mirilla para la visualización de su interior, placa de señalización de riesgo eléctrico, cableado. Incluye: Replanteo de la situación de los conductos y anclajes de la caja. Fijación. Colocación de tubos y piezas especiales. Conexionado. Criterio de medición de proyecto: Número de unidades previstas, según documentación gráfica de proyecto. Criterio de medición de obra: Se medirá el número de unidades realmente ejecutadas según especificaciones de proyecto.
|  | Según instalación | 1 |  |  |  | 1
[8 empty] | 1 | 117.05 | 117.05 | Precio del presupuesto de 24/12/2024 actualizado +6 % | P | 16 | 16.05
16.05.07 | ML | ZANJA ELECTRIFICACIÓN ACOMETIDA 3XPVC63
Excavación de zanja para línea de acometidas y/o derivaciones eléctricas, consistente en el replanteo, excavación, colocación de 3 tubos de pvc de 63mm de diámetro, relleno y cierre de zanja, preparación y restitución de pavimento existente en el interior de parcela. Incluido material, maquinaria, mano de obra, completamente terminado.
|  | Según instalación | 6 |  |  |  | 6
[8 empty] | 6 | 16.96 | 101.76 | Precio del presupuesto de 24/12/2024 actualizado +6 % | P | 16 | 16.05
16.05.08 | ud | CUADRO GENERAL Y SUBCUADRO DE VIVIENDA (ELECTRIFICACIÓN ELEVADA)
Cuadro general de mando y protección (armario de instalaciones de planta primera) y subcuadro de planta segunda, para electrificación elevada (ITC-BT-25) con los circuitos C1–C13, protecciones magnetotérmicas y diferenciales, montado.
|  | Cuadro general | 1 |  |  |  | 1
|  | Subcuadro planta segunda (prorrata) | 0.5 |  |  |  | 0.5
[8 empty] | 1.5 | 1250 | 1875 | Precio de referencia de mercado (Navarra, 2026); contrastar con PREOC / CYPE | P | 16 | 16.05
16.05.09 | ML | TUBO REFORZADO IP-54 16MM
Tubo corrugado marca aiscan mod chf o equivalente, diámetro nominal 16 mm, libre halógenos, ip-54, grado de proteccion 7 según norma une20 324, resistencia al impacto >2j a -5ºc y a la compresión >320 n, incluso p.P.De fijaciones y accesorios de unión y derivación, totalmente instalado.
|  | Según instalación | 160 |  |  |  | 160
[8 empty] | 160 | 0.51 | 81.6 | Precio del presupuesto de 24/12/2024 actualizado +6 % | P | 16 | 16.05
16.05.10 | ud | Ml TUBO REFORZADO IP-54 20MM
Tubo corrugado marca aiscan mod chf o equivalente, diámetro nominal 20 mm, libre halógenos, ip-54, grado de proteccion 7 según norma une20 324, resistencia al impacto >2j a -5ºc y a la compresión >320 n, incluso p.P.De fijaciones y accesorios de unión y derivación, totalmente instalado.
|  | Según instalación | 480 |  |  |  | 480
[8 empty] | 480 | 0.57 | 273.6 | Precio del presupuesto de 24/12/2024 actualizado +6 % | P | 16 | 16.05
16.05.11 | ML | TUBO REFORZADO IP-54 25MM
Tubo corrugado marca aiscan mod chf o equivalente, diámetro nominal 25 mm, libre halógenos, ip-54, grado de proteccion 7 según norma une20 324, resistencia al impacto >2j a -5ºc y a la compresión >320 n, incluso p.P.De fijaciones y accesorios de unión y derivación, totalmente instalado.
|  | Según instalación | 70 |  |  |  | 70
[8 empty] | 70 | 0.64 | 44.8 | Precio del presupuesto de 24/12/2024 actualizado +6 % | P | 16 | 16.05
16.05.12 | ML | TUBO REFORZADO IP-54 32MM
Tubo corrugado marca aiscan mod chf o equivalente, diámetro nominal 32 mm, libre halógenos, ip-54, grado de proteccion 7 según norma une20 324, resistencia al impacto >2j a -5ºc y a la compresión >320 n, incluso p.P.De fijaciones y accesorios de unión y derivación, totalmente instalado.
|  | Según instalación | 30 |  |  |  | 30
[8 empty] | 30 | 0.7 | 21 | Precio del presupuesto de 24/12/2024 actualizado +6 % | P | 16 | 16.05
16.05.13 | ML | LINEA RZ1-K 3G16MM2 MULTIPOLAR
Línea cable libre de halogenos multiconductor, rz1-k 0.6/1 Kv 3x16 mm2. - 3 Mts.Cable rz1-k 0.6/1 Kv 1x16 mm2. - P.P. Pequeño material y accesorios de montaje. - P.P. Mano de obra de instalación.
|  | Según instalación | 15 |  |  |  | 15
[8 empty] | 15 | 24.42 | 366.3 | Precio del presupuesto de 24/12/2024 actualizado +6 % | P | 16 | 16.05
16.05.14 | ML | LÍNEA H07Z1-K 1,5MM2 UNIPOLAR
Suministro e instalación de línea cable h07z1-k, 450/750v, cobre, unipolar, 1.5Mm2. - 1 Mts.Cable rz1-k 1x1.5Mm2. - Incluido tubo de pvc correspondiente - P.P. Pequeño material y accesorios de montaje. - P.P. Mano de obra de instalación.
|  | Según instalación | 600 |  |  |  | 600
[8 empty] | 600 | 0.95 | 570 | Precio del presupuesto de 24/12/2024 actualizado +6 % | P | 16 | 16.05
16.05.15 | ML | LÍNEA H07Z1-K 2,5MM2 UNIPOLAR
Suministro e instalación de línea cable h07z1-k, 450/750v, cobre, unipolar, 2.5Mm2. - 1 Mts.Cable rz1-k 2.5Mm2. - Incluido tubo de pvc correspondiente - P.P. Pequeño material y accesorios de montaje. - P.P. Mano de obra de instalación.
|  | Según instalación | 1100 |  |  |  | 1100
[8 empty] | 1100 | 1.06 | 1166 | Precio del presupuesto de 24/12/2024 actualizado +6 % | P | 16 | 16.05
16.05.16 | ML | LÍNEA H07Z1-K 6MM2 UNIPOLAR
Suministro e instalación de línea cable h07z1-k, 450/750v, cobre, unipolar, 6mm2. - 1 Mts.Cable rz1-k 1x6mm2. - Incluido tubo de pvc correspondiente - P.P. Pequeño material y accesorios de montaje. - P.P. Mano de obra de instalación.
|  | Según instalación | 200 |  |  |  | 200
[8 empty] | 200 | 2.12 | 424 | Precio del presupuesto de 24/12/2024 actualizado +6 % | P | 16 | 16.05
16.05.17 | ML | LINEA RZ1-K 3G6MM2 MULTIPOLAR
|  | Según instalación | 30 |  |  |  | 30
[8 empty] | 30 | 7.08 | 212.4 | Precio del presupuesto de 24/12/2024 actualizado +6 % | P | 16 | 16.05
16.05.18 | UD | PUNTO DE LUZ BAJO TUBO FLEXIBLE PVC FLEXIBLE LIBRE DE HAL
Punto de luz simple desde caja de registro de cable unipolar tipo cu h07z1-k 3x1,5mm2 bajo tubo pvc flexible libre de halógenos, según reglamento electrotécnico para baja tensión real decreto 842/2002, totalmente instalado, conexionado y comprobado compuesto de: - 15 M. Cable unipolar tipo cu h07z1-k(as) 1x1,5mm2 - 5 M. Tubo pvc flexible libre de halógenos m20 - 1Ud. Caja estanca 100x100x55 7conos pg16 - P.P. Regletas de conexión, pequeño material y accesorios de montaje - P.P. Mano de obra de instalación .- PLANTA BAJA
|  | Puntos de luz y apliques (LO-H7, LO-H8) | 32 |  |  |  | 32
[8 empty] | 32 | 9.54 | 305.28 | Precio del presupuesto de 24/12/2024 actualizado +6 % | P | 16 | 16.05
16.05.19 | UD | PUNTO DE EMERGENCIA BAJO TUBO FLEXIBLE PVC FLEXIBLE LIBRE DE
Punto de luz simple desde caja de registro de cable unipolar tipo cu h07z1-k 3x1,5mm2 bajo tubo pvc flexible libre de halógenos, según reglamento electrotécnico para baja tensión real decreto 842/2002, totalmente instalado, conexionado y comprobado compuesto de: - 15 M. Cable unipolar tipo cu h07z1-k(as) 1x1,5mm2 - 5 M. Tubo pvc flexible libre de halógenos m20 -1Ud caja estanca 100x100x55 7conos pg16 - P.P. Regletas de conexión, pequeño material y accesorios de montaje - P.P. Mano de obra de instalación EMERGENCIA AERLUX SERIE 10 300LM
|  | Emergencias | 2 |  |  |  | 2
[8 empty] | 2 | 9.54 | 19.08 | Precio del presupuesto de 24/12/2024 actualizado +6 % | P | 16 | 16.05
16.05.20 | UD | PUNTO DE TOMA DE CORRIENTE 16A TUBO FLEXIBLE LIBRE HALOGENOS
Punto de toma de corriente bajo tubo pvc flexible libre de halógenos, según reglamento electrotécnico para baja tensión real decreto 842/2002, totalmente instalado, conexionado y comprobado compuesto de: - 24 M. Cable unipolar tipo cu h07z1-k(as) 1x2,5mm2 - 8 M. Tubo pvc flexible libre de halógenos m20 - 1Ud. Caja estanca 100x100x55 7conos pg16 - P.P. Regletas de conexión, pequeño material y accesorios de montaje - P.P. Mano de obra de instalación ENCHUFES 16A .- PLANTA BAJA
|  | Tomas 16 A | 72 |  |  |  | 72
[8 empty] | 72 | 10.07 | 725.04 | Precio del presupuesto de 24/12/2024 actualizado +6 % | P | 16 | 16.05
16.05.21 | UD | PUNTO DE TOMA DE CORRIENTE 16A ESTANCA TUBO FLEX. LIBRE HALOG.
Punto de toma de corriente estanco bajo tubo pvc flexible libre de halógenos, según reglamento electrotécnico para baja tensión real decreto 842/2002, totalmente instalado, conexionado y comprobado compuesto de: - 24 M. Cable unipolar tipo cu h07z1-k(as) 1x2,5mm2 - 8 M. Tubo pvc flexible libre de halógenos m20 - 1Ud. Caja estanca 100x100x55 7conos pg16 - P.P. Regletas de conexión, pequeño material y accesorios de montaje - P.P. Mano de obra de instalación
|  | Tomas exteriores estancas | 2 |  |  |  | 2
[8 empty] | 2 | 10.6 | 21.2 | Precio del presupuesto de 24/12/2024 actualizado +6 % | P | 16 | 16.05
16.05.22 | UD | PUNTO DE TOMA DE CORRIENTE 25A TUBO FLEXIBLE LIBRE HALOGENOS
Punto de toma de corriente bajo tubo pvc flexible libre de halógenos, según reglamento electrotécnico para baja tensión real decreto 842/2002, totalmente instalado, conexionado y comprobado compuesto de: - 24 M. Cable unipolar tipo cu h07z1-k(as) 1x6mm2 - 8 M. Tubo pvc flexible libre de halógenos m25 - 1Ud. Caja estanca 100x100x55 7conos pg16 - P.P. Regletas de conexión, pequeño material y accesorios de montaje - P.P. Mano de obra de instalación ENCHUFES 25A
|  | Horno y placa | 2 |  |  |  | 2
[8 empty] | 2 | 15.86 | 31.72 | Precio del presupuesto de 24/12/2024 actualizado +6 % | P | 16 | 16.05
16.05.23 | UD | PUNTO DE ALIMENTACION A PERSIANA
Punto de toma de corriente 16a totalmente instalado compuesto de: - 15 Ml cable unipolar tipo cu 07z1-k de sección 2,5mm2. - 5 Ml tubo pvc flexible corrugado m20. - P.P. Pequeño material y accesorios de montaje. - P.P. Mano de obra de instalación.
|  | Persianas (7) y estores (2) | 9 |  |  |  | 9
[8 empty] | 9 | 10.07 | 90.63 | Precio del presupuesto de 24/12/2024 actualizado +6 % | P | 16 | 16.05
16.05.24 | UD | PUNTO VENTILACIÓN-EXTRACCIÓN
Punto de ventilacion, empotrado con cable de cobre 07z1-k de 2,5 mm2, 4 mm2 o 6 mm2, segun corresponda al equipo, cero halógenos marca general cable o equivalente bajo tubo corrugado 25 mm de diámetro cero halógenos marca aiscan o equivalente, con parte proporcional de cajas de empotrar de paso y derivación, fijaciones, accesorios de unión y derivación, bornas, totalmente conexionado e instalado.
|  | Extractores (10) y campana | 11 |  |  |  | 11
[8 empty] | 11 | 9.54 | 104.94 | Precio del presupuesto de 24/12/2024 actualizado +6 % | P | 16 | 16.05
16.05.25 | UD | PUNTO INTERRUPTOR EMPOTRADO
Punto de interruptor empotrado con cable de cobre 07z1-k de 1,5 mm2 cero halógenos marca general cable o equivalente bajo tubo corrugado 20 mm de diámetro cero halógenos marca aiscan o equivalente, con parte proporcional de cajas de empotrar de paso y derivación, fijaciones, accesorios de unión y derivación, bornas, totalmente conexionado e instalado. .- PLANTA BAJA
|  | Interruptores | 15 |  |  |  | 15
[8 empty] | 15 | 13.78 | 206.7 | Precio del presupuesto de 24/12/2024 actualizado +6 % | P | 16 | 16.05
16.05.26 | UD | PUNTO CONMUTADOR EMPOTRADO
Punto de conmutador con cable unipolar no propagador del incendio y emisión de humos y opacidad reducida, según norma une21123 p4-5 y une 21.1002·, H07z1-k de 1,5 mm2, tubo corrugado protegido doble capa, de d=16 mm de diámetro y cajas de empotrar de paso y derivación, totalmente conexionado e instalado. .- PLANTA BAJA
|  | Conmutados | 10 |  |  |  | 10
[8 empty] | 10 | 9.69 | 96.9 | Precio del presupuesto de 24/12/2024 actualizado +6 % | P | 16 | 16.05
16.05.27 | UD | PUNTO EQUIPOTENCIAL BAÑOS ASEOS
Alimentación a cuartos de baño y aseo para la toma equipotencial, con parte proporcional de cable de cobre v-750 de 4 mm2 , tubo corrugado de 20 mm de diámetro y cajas de empotrar de paso y derivación, totalmente conexionado e instalado. Instalación equipotencial de cuarto húmedo completa. CUARTOS HÚMEDOS
|  | Baños y aseos | 4 |  |  |  | 4
[8 empty] | 4 | 6.26 | 25.04 | Precio del presupuesto de 24/12/2024 actualizado +6 % | P | 16 | 16.05
16.05.28 | UD | CELER PANTALLA MONOBLOCK IP65 LED 50W 4000K C2
Pantalla led estanca marca celer. Modelo monoblock c2. Potencia 50w. Temperatura color 4.000 ºk. Emite 6.000 Lúmenes. Protección ip65, ik08. Longitud: 157Cm. Cuerpo y difusor de policarbonato y cierres de acero inoxidable.
|  | Garaje y almacenaje | 3 |  |  |  | 3
[8 empty] | 3 | 72.34 | 217.02 | Precio del presupuesto de 24/12/2024 actualizado +6 % | P | 16 | 16.05
16.05.29 | UD | DOWNLIGHT ALUMBR. EXT. IP65 ARKOSLIGHT SWAP
Suministro e instalación de luminaria downlight, arkoslight swap xl, asymmetric, para alumbrado exterior, estanco.
|  | Exteriores | 4 |  |  |  | 4
[8 empty] | 4 | 95.4 | 381.6 | Precio del presupuesto de 24/12/2024 actualizado +6 % | P | 16 | 16.05
16.05.30 | UD | APLIQUE RZB HOME 501 40CM 24W LED
Suministro e instalación de aplique rzb home 501 40cm 24w led
|  | Apliques | 7 |  |  |  | 7
[8 empty] | 7 | 28.49 | 199.43 | Precio del presupuesto de 24/12/2024 actualizado +6 % | P | 16 | 16.05
16.05.31 | UD | EMERGENCIA AERLUX SERIE 10 300LM
Luminaria de emergencia led marca aerlux, modelo serie 10. Emite 300 lúmenes. 1H de autonomía, con bateria de ni-cd estanda de alta temperatura. Ip44, ik04. Grado de aislamiento: Clase ii. Led indicador de presencia de red y carga de batería. Dimensiones: 255X89x37mm. Incluido marco y dispositivo para empotrar en pared o techo s10, blanco 10-dp, completamente instalada y probada.
|  | Emergencias | 2 |  |  |  | 2
[8 empty] | 2 | 45.56 | 91.12 | Precio del presupuesto de 24/12/2024 actualizado +6 % | P | 16 | 16.05
16.05.32 | UD | INTERRUPTOR JUNG LS990 BL
Interruptor unipolar jung ls990 bl color blanco totalmente instalado compuesto de: - 1Ud. Interruptor unipolar serie jung ls990 bl color blanco completo. - P.P. Pequeño material y accesorios de montaje. - P.P. Mano de obra de instalación. .- PLANTA BAJA
|  | Interruptores | 15 |  |  |  | 15
[8 empty] | 15 | 12.37 | 185.55 | Precio del presupuesto de 24/12/2024 actualizado +6 % | P | 16 | 16.05
16.05.33 | UD | CONMUTADOR JUNG LS990 BL
Conmutador serie jung ls990 bl color blanco totalmente instalado compuesto de: - 1Ud. Conmutador serie jung ls990 bl color blanco completo. - P.P. Pequeño material y accesorios de montaje. - P.P. Mano de obra de instalación. .- PLANTA BAJA
|  | Conmutadores | 10 |  |  |  | 10
[8 empty] | 10 | 15.49 | 154.9 | Precio del presupuesto de 24/12/2024 actualizado +6 % | P | 16 | 16.05
16.05.34 | UD | ENCHUFE 25A LEGRAND
Toma corriente 25a mod. Legrand totalmente instalada compuesta de: - 1Ud. Toma corriente 25a mod. Legrand completa. - P.P. Pequeño material y accesorios de montaje. - P.P. Mano de obra de instalación. ENCHUFES 25A
|  | Horno y placa | 2 |  |  |  | 2
[8 empty] | 2 | 17.07 | 34.14 | Precio del presupuesto de 24/12/2024 actualizado +6 % | P | 16 | 16.05
16.05.35 | UD | ENCHUFE JUNG LS990 BL
Toma corriente 16a serie jung ls990 bl color blanco totalmente instalada compuesta de: - 1Ud. Toma corriente 16a serie jung ls990 bl color blanco completa. - P.P. Pequeño material y accesorios de montaje. - P.P. Mano de obra de instalación. ENCHUFES 16A .- PLANTA BAJA
|  | Tomas 16 A | 72 |  |  |  | 72
[8 empty] | 72 | 12.37 | 890.64 | Precio del presupuesto de 24/12/2024 actualizado +6 % | P | 16 | 16.05
16.05.36 | UD | PULSADOR DOBLE PERSIANA JUNG LS990 BL
Pulsador jung ls990 bl color blanco formado por: - 1 Pulsador completo jung ls990 bl. - 1 Caja 64x64.
|  | Accionadores de persiana / estor (el V12 no lleva estor: vidrio de control solar) | 9 |  |  |  | 9
[8 empty] | 9 | 19.07 | 171.63 | Precio del presupuesto de 24/12/2024 actualizado +6 % | P | 16 | 16.05
16.05.37 | ud | PREINSTALACIÓN DE RECARGA DE VEHÍCULO ELÉCTRICO (DB-HE 6)
Conducción de cables para la futura recarga del vehículo eléctrico (ITC-BT-52): tubo vacío Ø32 mm desde el cuadro general por el montante hasta una caja de registro en el muro del garaje, con guía; según el plano LO-H7.
|  | Garaje | 1 |  |  |  | 1
[8 empty] | 1 | 210 | 210 | Precio de referencia de mercado (Navarra, 2026); contrastar con PREOC / CYPE | P | 16 | 16.05
16.05.38 | ud | LUMINARIAS INTERIORES (PARTIDA ALZADA A JUSTIFICAR)
Suministro e instalación de luminarias interiores según la elección de la propiedad (partida alzada a justificar).
|  | Vivienda | 1 |  |  |  | 1
[8 empty] | 1 | 2500 | 2500 | Precio de referencia de mercado (Navarra, 2026); contrastar con PREOC / CYPE. Partida alzada: depende de la elección de la propiedad. | P | 16 | 16.05
16.06 |  | TELECOMUNICACIONES | [9 empty] | S | 16 | 16.06
16.06.01 | UD | CAPTACIÓN DE SEÑALES RTV
Conjunto de captación de señales de tv terrenal dab y fm formado por antenas para dab, uhf y fm, mástil de tubo de acero galvanizado, torreta autoestable, incluso anclajes, cable coaxial, conductor de tierra y material de sujección, completamente instalado.
|  | Según instalación | 1 |  |  |  | 1
[8 empty] | 1 | 371 | 371 | Precio del presupuesto de 24/12/2024 actualizado +6 % | P | 16 | 16.06
16.06.02 | UD | AMPLIFICADOR TV
Equipo distribución de tv para 1/2 usuarios, hasta 6 tomas de usuario. Amplificador y alimentador para tv digital y terrestre. Instalado en armario ict. Medida la unidad terminada.
|  | Según instalación | 1 |  |  |  | 1
[8 empty] | 1 | 270.3 | 270.3 | Precio del presupuesto de 24/12/2024 actualizado +6 % | P | 16 | 16.06
16.06.03 | UD | PUNTO DE ACCESO DE USUARIO RTV Y RED DE DISPERSIÓN
Distribución de señal de rtv para toda la vivienda, incluso cable coaxial, canalizaciones, conectores, distribuidores, derivadores, cajas y punto de acceso de usuario (pau) para los servicios de radio y televisión tanto terrenal como de satélite, incluido cable duplicado y repartidores para toda la vivienda, desde entrada a la vivienda hasta tomas finales, material de fijación instalado y debidamente conexionado. Alojado en rtr de vivienda. Probado y funcionando según reglamento de telecomunicaciones.
|  | Según instalación | 1 |  |  |  | 1
[8 empty] | 1 | 381.6 | 381.6 | Precio del presupuesto de 24/12/2024 actualizado +6 % | P | 16 | 16.06
16.06.04 | ML | CABLE UTP CATEGORIA 6A
Cable utp cat 6 lsfh libre de halógenos.
|  | Según instalación | 100 |  |  |  | 100
[8 empty] | 100 | 2.12 | 212 | Precio del presupuesto de 24/12/2024 actualizado +6 % | P | 16 | 16.06
16.06.05 | UD | INTERCONEXIÓN CON OPERADOR
P.A. Interconexión con operador teleco
|  | Según instalación | 1 |  |  |  | 1
[8 empty] | 1 | 127.2 | 127.2 | Precio del presupuesto de 24/12/2024 actualizado +6 % | P | 16 | 16.06
16.06.06 | UD | REG. PASO TIPO C, T D= 20 mm.
Registro de paso solera o similar, tipo c, de 150x160x120 mm, diámetro máximo de tubo de 20 mm y 4 entradas en cada lateral, formado por una caja aislada para empotrar, según norma une en 50298 con rigidez dieléctrica mínima de 15kv/mm, incluído accesoríos y fijaciones. Medida la unidad instalada. PEQUEÑOS CAJAS DE REGISTROS DE PASO PARA CONEXIÓN
|  | Según instalación | 3 |  |  |  | 3
[8 empty] | 3 | 16.15 | 48.45 | Precio del presupuesto de 24/12/2024 actualizado +6 % | P | 16 | 16.06
16.06.07 | UD | VIDEOPORTERO
Instalación de kit de portero electrónico para vivienda unifamiliar compuesto de: Placa exterior de calle con pulsador de llamada, alimentador, abrepuertas y teléfono. Incluso cableado y cajas. Totalmente montado, conexionado y puesto en marcha por la empresa instaladora para la comprobación de su correcto funcionamiento. Nota: Dispondrá de 2 pantallas interiores, ubicadas en planta primera y planta baja. Incluye: Instalación de tubos, cajas de derivación y conductores de señal y eléctricos. Colocación de teléfonos y repetidores de llamada interiores. Colocación de la placa exterior. Colocación del abrepuertas. Colocación del alimentador. Puesta en marcha. Criterio de medición de proyecto: Número de unidades previstas, según documentación gráfica de proyecto. Criterio de medición de obra: Se medirá el número de unidades realmente ejecutadas según especificaciones de proyecto.
|  | Según instalación | 1 |  |  |  | 1
[8 empty] | 1 | 614.8 | 614.8 | Precio del presupuesto de 24/12/2024 actualizado +6 % | P | 16 | 16.06
16.06.08 | ML | CANALIZACION TELEFONÍA EXTERIOR
Canalización de telefonía externa, bajo tubo enterrado con 3 conductos de pvc de 63 mm. De diámetro, de acuerdo a la serie de normas une 50086 (> 450 n, 15 joules), distanciadores cada 70 cm, cuerda guía para cables, conexión de tendido exitente y paso de conducción aérea a enterrada . Instalación hasta registro principal. Según las indicaciones de la compañía suministradora.
|  | Según instalación | 35 |  |  |  | 35
[8 empty] | 35 | 11.66 | 408.1 | Precio del presupuesto de 24/12/2024 actualizado +6 % | P | 16 | 16.06
16.06.09 | UD | CAJA Y DISTRIBUCIÓN DE TELEFONÍA EN R.S.
Armario metálico para registro de instalaciones de ict, dimensiones 450x450x150 mm (alto x ancho x profundo), para instalación interior, grado de protección ip33 ik3, para instalación empotrada, colocado, incluso ayudas de albañilería. Se incluye su equipamiento con cableado, pau de telefonía, repartidores y cableado completo para toda la vivienda hasta tomas finales, derivadores de red de rtv y de red de cables coaxiales de tba, así como las regletas y cajas de segregación de cables de pares y de fibra óptica y el paso de cables de pares trenzados y de fibra óptica. Terminado completo.
|  | Según instalación | 1 |  |  |  | 1
[8 empty] | 1 | 148.4 | 148.4 | Precio del presupuesto de 24/12/2024 actualizado +6 % | P | 16 | 16.06
16.06.10 | UD | TOMA DE TELEVISION JUNG LS990 BL
Suministro e instalación de base de acceso terminal (base de toma blindada rtv+sat), banda 5-2.150Mhz, para conexión final o en estrella,; Toma doble dos módulos con embellecedor y tapa ciega para televisión y telecomunicaciones por cable, tipo jung ls990 bl.
|  | Tomas de TV / datos (LO-H7, LO-H8) | 7 |  |  |  | 7
[8 empty] | 7 | 13.78 | 96.46 | Precio del presupuesto de 24/12/2024 actualizado +6 % | P | 16 | 16.06
|  | TOTAL 16 INSTALACIONES | [7 empty] | 45949.51
18 |  | CONTROL DE CALIDAD | [9 empty] | C | 18
18.01 |  | ESTRUCTURAS HORMIGON | [9 empty] | S | 18 | 18.01
18.01.01 | UD | ENSAYO MUESTRA ACERO
Ensayo a realizar en laboratorio acreditado en el área técnica correspondiente, sobre una muestra de dos barras de acero corrugado de un mismo lote, tomada en obra, para la determinación de las siguientes características: Sección media equivalente según une-en iso 15630-1, características geométricas del corrugado según une-en 10080, doblado/desdoblado según une-en iso 15630-1. Incluso desplazamiento a obra, toma de muestra e informe de resultados. Incluye: Desplazamiento a obra. Toma de muestras. Realización de ensayos. Redacción de informe de los resultados de los ensayos realizados. Criterio de medición de proyecto: Ensayo a realizar, según documentación del plan de control de calidad.
|  | Según el documento del proyecto | 1 |  |  |  | 1
[8 empty] | 1 | 140 | 140 | Importe del documento del proyecto (ESS, EGR o PCC), sin cambios | P | 18 | 18.01
18.01.02 | UD | ENSAYO MUESTRA HORMIGON
Ensayo a realizar en laboratorio acreditado en el área técnica correspondiente, sobre una muestra de hormigón fresco, tomada en obra según une-en 12350-1, para la determinación de las siguientes características: Consistencia del hormigón fresco mediante el método de asentamiento del cono de abrams según une-en 12350-2 y resistencia característica a compresión del hormigón endurecido mediante control estadístico con fabricación y curado de seis probetas cilíndricas de 15x30 cm del mismo lote según une-en 12390-2, refrentado y rotura a compresión de las mismas según une-en 12390-3. Incluso desplazamiento a obra, toma de muestra e informe de resultados. Incluye: Desplazamiento a obra. Toma de muestras. Realización de ensayos. Redacción de informe de los resultados de los ensayos realizados. Criterio de medición de proyecto: Ensayo a realizar, según documentación del plan de control de calidad.
|  | Según el documento del proyecto | 4 |  |  |  | 4
[8 empty] | 4 | 90 | 360 | Importe del documento del proyecto (ESS, EGR o PCC), sin cambios | P | 18 | 18.01
18.02 |  | ESTUDIO GEOTECNICO | [9 empty] | S | 18 | 18.02
18.02.01 | UD | ESTUDIO GEOTECNICO
Estudio geotécnico del terreno en gravas compuesto por los siguientes trabajos de campo y ensayos de laboratorio. Trabajos de campo: Un sondeo a rotación con extracción de testigo continuo hasta una profundidad de 10 m tomando 1 muestra inalterada mediante tomamuestras de pared gruesa y 1 muestra alterada mediante tomamuestras normalizado del ensayo de penetración estándar (spt), una penetración dinámica mediante penetrómetro dinámico superpesado (dpsh) hasta 15 m de profundidad. Ensayos de laboratorio: Apertura y descripción de las muestras tomadas, descripción del testigo continuo obtenido, efectuándose los siguientes ensayos de laboratorio: 2 De análisis granulométrico según une 103101; 2 De límites de atterberg según une 103103 y une 103104; 2 De humedad natural según une 103300; Densidad aparente según une 103301; Resistencia a compresión según une 103400; Proctor normal según une 103500; C.B.R. Según une 103502; 2 De contenido en sulfatos según une 103201. Todo ello recogido en el correspondiente informe geotécnico con especificación de cada uno de los resultados obtenidos, conclusiones y validez del estudio sobre parámetros para el diseño de la cimentación. Incluye: Desplazamiento a obra. Toma de muestras. Realización de ensayos. Redacción del informe geotécnico, con especificación de cada uno de los resultados obtenidos, conclusiones y validez del estudio sobre parámetros para el diseño de la cimentación. Criterio de medición de proyecto: Ensayo a realizar, según documentación del plan de control de calidad.
|  | Según el documento del proyecto | 1 |  |  |  | 1
[8 empty] | 1 | 1024.5 | 1024.5 | Importe del documento del proyecto (ESS, EGR o PCC), sin cambios | P | 18 | 18.02
|  | TOTAL 18 CONTROL DE CALIDAD | [7 empty] | 1524.5
19 |  | GESTIÓN DE RESIDUOS | [9 empty] | C | 19
19.01 | Ud | Transporte de residuos inertes de hormigones, morteros y prefabricados producidos
en obras de construcción y/o demolición, con c Transporte de residuos inertes de hormigones, morteros y prefabricados producidos en obras de construcción y/o demolición, con contenedor de 7 m³, a vertedero específico, instalación de tratamiento de residuos de construcción y demolición externa a la obra o centro de valorización o eliminación de residuos, considerando ida, descarga y vuelta. Incluso servicio de entrega, alquiler y recogida en obra del contenedor, y coste del vertido. Incluye: Carga a camión del contenedor. Transporte de residuos de construcción a vertedero específico, instalación de tratamiento de residuos de construcción y demolición externa a la obra o centro de valorización o eliminación de residuos. Criterio de medición de proyecto: Número de unidades previstas, según documentación gráfica de proyecto. Criterio de medición de obra: Se medirá el número de unidades realmente transportadas según especificaciones de proyecto.
|  | Según el documento del proyecto | 4 |  |  |  | 4
[8 empty] | 4 | 152.78 | 611.12 | Importe del documento del proyecto (ESS, EGR o PCC), sin cambios | P | 19
19.02 | Ud | Transporte de residuos inertes de ladrillos, tejas y materiales cerámicos, producidos
en obras de construcción y/o demolición, c Transporte de residuos inertes de ladrillos, tejas y materiales cerámicos, producidos en obras de construcción y/o demolición, con contenedor de 7 m³, a vertedero específico, instalación de tratamiento de residuos de construcción y demolición externa a la obra o centro de valorización o eliminación de residuos, considerando ida, descarga y vuelta. Incluso servicio de entrega, alquiler y recogida en obra del contenedor, y coste del vertido. Incluye: Carga a camión del contenedor. Transporte de residuos de construcción a vertedero específico, instalación de tratamiento de residuos de construcción y demolición externa a la obra o centro de valorización o eliminación de residuos. Criterio de medición de proyecto: Número de unidades previstas, según documentación gráfica de proyecto. Criterio de medición de obra: Se medirá el número de unidades realmente transportadas según especificaciones de proyecto.
|  | Según el documento del proyecto | 8 |  |  |  | 8
[8 empty] | 8 | 152.78 | 1222.24 | Importe del documento del proyecto (ESS, EGR o PCC), sin cambios | P | 19
19.03 | Ud | Transporte de residuos inertes de madera producidos en obras de construcción y/o
demolición, con contenedor de 7 m³, a vertedero Transporte de residuos inertes de madera producidos en obras de construcción y/o demolición, con contenedor de 7 m³, a vertedero específico, instalación de tratamiento de residuos de construcción y demolición externa a la obra o centro de valorización o eliminación de residuos, considerando ida, descarga y vuelta. Incluso servicio de entrega, alquiler y recogida en obra del contenedor, y coste del vertido. Incluye: Carga a camión del contenedor. Transporte de residuos de construcción a vertedero específico, instalación de tratamiento de residuos de construcción y demolición externa a la obra o centro de valorización o eliminación de residuos. Criterio de medición de proyecto: Número de unidades previstas, según documentación gráfica de proyecto. Criterio de medición de obra: Se medirá el número de unidades realmente transportadas según especificaciones de proyecto.
|  | Según el documento del proyecto | 1 |  |  |  | 1
[8 empty] | 1 | 152.78 | 152.78 | Importe del documento del proyecto (ESS, EGR o PCC), sin cambios | P | 19
19.04 | Ud | Transporte de residuos inertes plásticos producidos en obras de construcción y/o
demolición, con contenedor de 7 m³, a vertedero Transporte de residuos inertes plásticos producidos en obras de construcción y/o demolición, con contenedor de 7 m³, a vertedero específico, instalación de tratamiento de residuos de construcción y demolición externa a la obra o centro de valorización o eliminación de residuos, considerando ida, descarga y vuelta. Incluso servicio de entrega, alquiler y recogida en obra del contenedor, y coste del vertido. Incluye: Carga a camión del contenedor. Transporte de residuos de construcción a vertedero específico, instalación de tratamiento de residuos de construcción y demolición externa a la obra o centro de valorización o eliminación de residuos. Criterio de medición de proyecto: Número de unidades previstas, según documentación gráfica de proyecto. Criterio de medición de obra: Se medirá el número de unidades realmente transportadas según especificaciones de proyecto.
|  | Según el documento del proyecto | 1 |  |  |  | 1
[8 empty] | 1 | 152.78 | 152.78 | Importe del documento del proyecto (ESS, EGR o PCC), sin cambios | P | 19
19.05 | Ud | Transporte de residuos inertes de papel y cartón, producidos en obras de
construcción y/o demolición, con contenedor de 7 m³, a Transporte de residuos inertes de papel y cartón, producidos en obras de construcción y/o demolición, con contenedor de 7 m³, a vertedero específico, instalación de tratamiento de residuos de construcción y demolición externa a la obra o centro de valorización o eliminación de residuos, considerando ida, descarga y vuelta. Incluso servicio de entrega, alquiler y recogida en obra del contenedor, y coste del vertido. Incluye: Carga a camión del contenedor. Transporte de residuos de construcción a vertedero específico, instalación de tratamiento de residuos de construcción y demolición externa a la obra o centro de valorización o eliminación de residuos. Criterio de medición de proyecto: Número de unidades previstas, según documentación gráfica de proyecto. Criterio de medición de obra: Se medirá el número de unidades realmente transportadas según especificaciones de proyecto.
|  | Según el documento del proyecto | 1 |  |  |  | 1
[8 empty] | 1 | 152.78 | 152.78 | Importe del documento del proyecto (ESS, EGR o PCC), sin cambios | P | 19
19.06 | Ud | Transporte de residuos inertes metálicos producidos en obras de construcción y/o
demolición, con contenedor de 7 m³, a vertedero Transporte de residuos inertes metálicos producidos en obras de construcción y/o demolición, con contenedor de 7 m³, a vertedero específico, instalación de tratamiento de residuos de construcción y demolición externa a la obra o centro de valorización o eliminación de residuos, considerando ida, descarga y vuelta. Incluso servicio de entrega, alquiler y recogida en obra del contenedor, y coste del vertido. Incluye: Carga a camión del contenedor. Transporte de residuos de construcción a vertedero específico, instalación de tratamiento de residuos de construcción y demolición externa a la obra o centro de valorización o eliminación de residuos. Criterio de medición de proyecto: Número de unidades previstas, según documentación gráfica de proyecto. Criterio de medición de obra: Se medirá el número de unidades realmente transportadas según especificaciones de proyecto.
|  | Según el documento del proyecto | 1 |  |  |  | 1
[8 empty] | 1 | 152.78 | 152.78 | Importe del documento del proyecto (ESS, EGR o PCC), sin cambios | P | 19
19.07 | Ud | Transporte de mezcla sin clasificar de residuos inertes producidos en obras de
construcción y/o demolición, con contenedor de 7 Transporte de mezcla sin clasificar de residuos inertes producidos en obras de construcción y/o demolición, con contenedor de 7 m³, a vertedero específico, instalación de tratamiento de residuos de construcción y demolición externa a la obra o centro de valorización o eliminación de residuos, considerando ida, descarga y vuelta. Incluso servicio de entrega, alquiler y recogida en obra del contenedor, y coste del vertido. Incluye: Carga a camión del contenedor. Transporte de residuos de construcción a vertedero específico, instalación de tratamiento de residuos de construcción y demolición externa a la obra o centro de valorización o eliminación de residuos. Criterio de medición de proyecto: Número de unidades previstas, según documentación gráfica de proyecto. Criterio de medición de obra: Se medirá el número de unidades realmente transportadas según especificaciones de proyecto.
|  | Según el documento del proyecto | 1 |  |  |  | 1
[8 empty] | 1 | 152.78 | 152.78 | Importe del documento del proyecto (ESS, EGR o PCC), sin cambios | P | 19
19.08 | Ud | TRANSP. RESIDUOS SIN CLASIFICAR
Transporte de mezcla sin clasificar de residuos inertes producidos en obras de construcción y/o demolición, con contenedor de 5 m³, a vertedero específico, instalación de tratamiento de residuos de construcción y demolición externa a la obra o centro de valorización o eliminación de residuos, considerando ida, descarga y vuelta. Incluso servicio de entrega, alquiler y recogida en obra del contenedor, y coste del vertido. Incluye: Carga a camión del contenedor. Transporte de residuos de construcción a vertedero específico, instalación de tratamiento de residuos de construcción y demolición externa a la obra o centro de valorización o eliminación de residuos. Criterio de medición de proyecto: Número de unidades previstas, según documentación gráfica de proyecto.
|  | Según el documento del proyecto | 1 |  |  |  | 1
[8 empty] | 1 | 152.78 | 152.78 | Importe del documento del proyecto (ESS, EGR o PCC), sin cambios | P | 19
|  | TOTAL 19 GESTIÓN DE RESIDUOS | [7 empty] | 2750.04
20 |  | SEGURIDAD Y SALUD | [9 empty] | C | 20
20.01 |  | SISTEMAS PROTECCION COLECTIVA | [9 empty] | S | 20 | 20.01
20.01.01 | M2 | ANDAMIAJE TUBULAR EUROPEO PERIMETRAL VIVIENDA
Montaje de andamiaje tubular europeo homologado y certificado en todo el perímetro de vivienda y en toda la altura, de 6.50 M, durante la duración de todos los trabajos de limpieza, preparación y colocación de aplacado cerámico o monocapa industrial. Incluido desmontaje, materiales, portes, completamente terminado. Incluidas escaleras interiores, barandillas, rodapiés, etc.
|  | Según el documento del proyecto | 156 |  |  |  | 156
[8 empty] | 156 | 15.41 | 2403.96 | Importe del documento del proyecto (ESS, EGR o PCC), sin cambios | P | 20 | 20.01
20.01.02 | ML | Barandilla de protección de perímetro de forjados
Suministro, montaje y desmontaje de barandilla de protección de perímetro de forjados, compuesta por guardacuerpos de seguridad telescópicos colocados cada 2,5 m (amortizables en 8 usos), fijados por apriete al forjado, pasamanos y travesaño intermedio formado por barandilla de tubo de acero de 25 mm de diámetro y 2,5 m de longitud (amortizable en 10 usos) y rodapié metálico de 3 m de longitud (amortizable en 10 usos). Según r.D. 486/97. Incluye: Colocación, instalación y comprobación. Desmontaje posterior. Criterio de medición de proyecto: Longitud medida según estudio o estudio básico de seguridad y salud.
|  | Según el documento del proyecto | 25 |  |  |  | 25
[8 empty] | 25 | 11.84 | 296 | Importe del documento del proyecto (ESS, EGR o PCC), sin cambios | P | 20 | 20.01
20.01.03 | ML | Barandilla de protección de escaleras o rampas
Suministro, montaje y desmontaje de barandilla de protección de escaleras o rampas, "redes jorpe", compuesta por guardacuerpos de seguridad telescópicos colocados cada 2,5 m (amortizables en 8 usos), fijados por apriete al forjado, pasamanos y travesaño intermedio formado por barandilla de tubo de acero de 25 mm de diámetro y 2,5 m de longitud (amortizable en 10 usos) y rodapié metálico de 3 m de longitud (amortizable en 10 usos). Según r.D. 486/97. Incluye: Colocación, instalación y comprobación. Desmontaje posterior. Criterio de medición de proyecto: Longitud medida según estudio o estudio básico de seguridad y salud.
|  | Según el documento del proyecto | 10 |  |  |  | 10
[8 empty] | 10 | 8.68 | 86.8 | Importe del documento del proyecto (ESS, EGR o PCC), sin cambios | P | 20 | 20.01
20.01.04 | ML | Barandilla de protección de huecos verticales de fachada
Suministro, montaje y desmontaje de barandilla de protección de huecos verticales de fachada, puertas de ascensor, etc., Compuesta por pasamanos y travesaño intermedio formado por tubo metálico de 50 mm de diámetro (amortizable en 10 usos) y rodapié de tabloncillo de madera de pino de 15x5,2 cm (amortizable en 3 usos). Incluye: Colocación, instalación y comprobación. Desmontaje posterior. Criterio de medición de proyecto: Longitud medida según estudio o estudio básico de seguridad y salud.
|  | Según el documento del proyecto | 10 |  |  |  | 10
[8 empty] | 10 | 6.31 | 63.1 | Importe del documento del proyecto (ESS, EGR o PCC), sin cambios | P | 20 | 20.01
20.01.05 | UD | Tapa de madera
Protección de hueco horizontal de una arqueta de 50x50 cm de sección, durante su proceso de construcción hasta que se coloque su tapa definitiva, realizada mediante tabloncillos de madera de pino de 15x5,2 cm, colocados uno junto a otro hasta cubrir la totalidad del hueco, reforzados en su parte inferior por tres tabloncillos clavados en sentido contrario, con rebaje en su refuerzo para alojarla en el hueco de la planta de la arqueta de modo que impida su movimiento horizontal, preparada para soportar una carga puntual de 3 kn. Amortizable en 4 usos. Incluso p/p de mantenimiento en condiciones seguras durante todo el periodo de tiempo que se requiera y desmontaje. Criterio de medición de proyecto: Número de unidades previstas, según estudio o estudio básico de seguridad y salud.
|  | Según el documento del proyecto | 10 |  |  |  | 10
[8 empty] | 10 | 11.84 | 118.4 | Importe del documento del proyecto (ESS, EGR o PCC), sin cambios | P | 20 | 20.01
20.01.06 | ML | Sistema provisional de protección de borde de forjado
Sistema provisional de protección de borde de forjado, clase a, de 1 m de altura, que proporciona resistencia sólo para cargas estáticas y para superficies de trabajo con un ángulo de inclinación máximo de 10°, formado por: Barandilla principal de tabla de madera de pino de 12x2,7 cm, amortizable en 4 usos; Barandilla intermedia de tabla de madera de pino de 12x2,7 cm, dispuesta de manera que una esfera de 470 mm no pase a través de cualquier apertura, amortizable en 4 usos; Rodapié metálico de 3 m de longitud, que tenga el borde superior al menos 15 cm por encima de la superficie de trabajo, amortizable en 10 usos y guardacuerpos fijos de seguridad fabricados en acero de primera calidad pintado al horno en epoxi-poliéster, de 40 mm de diámetro y 1200 mm de longitud, separados entre sí una distancia máxima de 2,5 m y fijados al forjado con base plástica embebida en el hormigón, amortizables en 8 usos. Incluso p/p de mantenimiento en condiciones seguras durante todo el periodo de tiempo que se requiera y desmontaje. Criterio de medición de proyecto: Longitud medida según estudio o estudio básico de seguridad y salud.
|  | Según el documento del proyecto | 5 |  |  |  | 5
[8 empty] | 5 | 1.37 | 6.85 | Importe del documento del proyecto (ESS, EGR o PCC), sin cambios | P | 20 | 20.01
20.01.07 | M2 | Red de protección de poliamida
Red de protección de poliamida de alta tenacidad, color blanco, de 80x80 mm de paso, con cuerda de red de calibre 4 mm y cuerda perimetral de poliamida de 12 mm de calibre anudada a la red, para cubrir huecos horizontales de superficie comprendida entre 2,3 y 15 m² en forjados, anclada al forjado cada 50 cm con elementos metálicos. Incluso p/p de mantenimiento en condiciones seguras durante todo el periodo de tiempo que se requiera y desmontaje. Criterio de medición de proyecto: Superficie del hueco horizontal, medida según estudio o estudio básico de seguridad y salud.
|  | Según el documento del proyecto | 25 |  |  |  | 25
[8 empty] | 25 | 2.54 | 63.5 | Importe del documento del proyecto (ESS, EGR o PCC), sin cambios | P | 20 | 20.01
20.01.08 | UD | Tapón protector tipo seta
Protección de extremo de armadura de 12 a 32 mm de diámetro, mediante colocación de tapón protector tipo seta, de color rojo, amortizable en 3 usos. Incluso p/p de mantenimiento en condiciones seguras durante todo el periodo de tiempo que se requiera. Criterio de medición de proyecto: Número de unidades previstas, según estudio o estudio básico de seguridad y salud.
|  | Según el documento del proyecto | 100 |  |  |  | 100
[8 empty] | 100 | 0.03 | 3 | Importe del documento del proyecto (ESS, EGR o PCC), sin cambios | P | 20 | 20.01
20.01.09 | UD | Protección de hueco de ventana
Protección de hueco de ventana de entre 95 y 165 cm de anchura en cerramiento exterior, mediante dos tubos metálicos extensibles, con tornillo cilíndrico con hexágono interior para llave allen, para fijación de los tubos, amortizables en 20 usos, colocados una vez construida la hoja exterior del cerramiento y anclados a los orificios previamente realizados en los laterales del hueco de la ventana. Incluso p/p de montaje, mantenimiento en condiciones seguras durante todo el periodo de tiempo que se requiera y desmontaje. Criterio de medición de proyecto: Número de unidades previstas, según estudio o estudio básico de seguridad y salud.
|  | Según el documento del proyecto | 10 |  |  |  | 10
[8 empty] | 10 | 3.75 | 37.5 | Importe del documento del proyecto (ESS, EGR o PCC), sin cambios | P | 20 | 20.01
20.01.10 | UD | Foco portátil de 500 W de potencia
Suministro y colocación de foco portátil de 500 w de potencia, para interior, con rejilla de protección, soporte de tubo de acero y cable de 1,5 m, amortizable en 3 usos. Criterio de medición de proyecto: Número de unidades previstas, según estudio o estudio básico de seguridad y salud.
|  | Según el documento del proyecto | 1 |  |  |  | 1
[8 empty] | 1 | 3.36 | 3.36 | Importe del documento del proyecto (ESS, EGR o PCC), sin cambios | P | 20 | 20.01
20.01.11 | UD | Cuadro eléctrico provisional de obra
Suministro e instalación de cuadro eléctrico provisional de obra para una potencia máxima de 5 kw, compuesto por armario de distribución con dispositivo de emergencia, tomas y los interruptores automáticos magnetotérmicos y diferenciales necesarios, amortizable en 4 usos. Incluso elementos de fijación, regletas de conexión y cuantos accesorios sean necesarios para su correcta instalación. Totalmente montado, conexionado y probado. Criterio de medición de proyecto: Número de unidades previstas, según estudio o estudio básico de seguridad y salud.
|  | Según el documento del proyecto | 1 |  |  |  | 1
[8 empty] | 1 | 125.15 | 125.15 | Importe del documento del proyecto (ESS, EGR o PCC), sin cambios | P | 20 | 20.01
20.01.12 | UD | Toma de tierra
Suministro e instalación de toma de tierra independiente para instalación provisional de obra, compuesta por pica de acero cobreado de 2 m de longitud, hincada en el terreno, conectada a puente para comprobación, dentro de una arqueta de registro de polipropileno de 30x30 cm. Incluso replanteo, excavación para la arqueta de registro, hincado del electrodo en el terreno, colocación de la arqueta de registro, conexión del electrodo con la línea de enlace mediante grapa abarcón, relleno con tierras de la propia excavación y aditivos para disminuir la resistividad del terreno y conexionado a la red de tierra mediante puente de comprobación. Totalmente montada, conexionada y probada por la empresa instaladora mediante las correspondientes pruebas de servicio (incluidas en este precio). Criterio de medición de proyecto: Número de unidades previstas, según estudio o estudio básico de seguridad y salud.
|  | Según el documento del proyecto | 1 |  |  |  | 1
[8 empty] | 1 | 67.62 | 67.62 | Importe del documento del proyecto (ESS, EGR o PCC), sin cambios | P | 20 | 20.01
20.01.13 | UD | Extintor portátil de polvo químico ABC
Suministro y colocación de extintor portátil de polvo químico abc polivalente antibrasa, con presión incorporada, de eficacia 21a-113b-c, con 6 kg de agente extintor, con manómetro y manguera con boquilla difusora, amortizable en 3 usos. Incluso p/p de soporte y accesorios de montaje, mantenimiento en condiciones seguras durante todo el periodo de tiempo que se requiera y desmontaje. Criterio de medición de proyecto: Número de unidades previstas, según estudio o estudio básico de seguridad y salud.
|  | Según el documento del proyecto | 1 |  |  |  | 1
[8 empty] | 1 | 6.9 | 6.9 | Importe del documento del proyecto (ESS, EGR o PCC), sin cambios | P | 20 | 20.01
20.01.14 | UD | Extintor portátil de nieve carbónica CO2
Suministro y colocación de extintor portátil de nieve carbónica co2, de eficacia 34b, con 2 kg de agente extintor, con vaso difusor, amortizable en 3 usos. Incluso p/p de soporte y accesorios de montaje, mantenimiento en condiciones seguras durante todo el periodo de tiempo que se requiera y desmontaje. Criterio de medición de proyecto: Número de unidades previstas, según estudio o estudio básico de seguridad y salud.
|  | Según el documento del proyecto | 1 |  |  |  | 1
[8 empty] | 1 | 12.57 | 12.57 | Importe del documento del proyecto (ESS, EGR o PCC), sin cambios | P | 20 | 20.01
20.01.15 | ML | Bajante para vertido de escombros
Suministro, montaje y desmontaje de bajante para vertido de escombros, compuesta por 3 tubos y 1 embocadura de polietileno, de 49 cm de diámetro superior y 40 cm de diámetro inferior, con soportes y cadenas metálicas, por cada planta de hasta 3 m de altura libre, amortizable en 5 usos. Incluso p/p de puntales de acodalamiento, elementos de sujeción y accesorios y mantenimiento en condiciones seguras durante todo el periodo de tiempo que se requiera. Criterio de medición de proyecto: Longitud medida según estudio o estudio básico de seguridad y salud.
|  | Según el documento del proyecto | 5 |  |  |  | 5
[8 empty] | 5 | 5.08 | 25.4 | Importe del documento del proyecto (ESS, EGR o PCC), sin cambios | P | 20 | 20.01
20.01.16 | UD | Toldo plastificado para pie de bajante de escombros
Suministro, montaje y desmontaje de toldo plastificado para pie de bajante de escombros, para cubrición de contenedor, amortizable en 5 usos, que impide tanto la emisión del polvo generado por la salida de escombros como el depósito en el contenedor de otros residuos ajenos a la obra. Incluso p/p de elementos de sujeción y mantenimiento en condiciones seguras durante todo el periodo de tiempo que se requiera. Criterio de medición de proyecto: Número de unidades previstas, según estudio o estudio básico de seguridad y salud.
|  | Según el documento del proyecto | 5 |  |  |  | 5
[8 empty] | 5 | 5.2 | 26 | Importe del documento del proyecto (ESS, EGR o PCC), sin cambios | P | 20 | 20.01
20.02 |  | FORMACION | [9 empty] | S | 20 | 20.02
20.02.01 | UD | Reunión del Comité de Seguridad y Salud en el Trabajo.
Reunión del comité de seguridad y salud en el trabajo, considerando una reunión de dos horas. El comité estará compuesto por un técnico cualificado en materia de seguridad y salud con categoría de encargado de obra, dos trabajadores con categoría de oficial de 2ª, un ayudante y un vigilante de seguridad y salud con categoría de oficial de 1ª. Criterio de medición de proyecto: Número de unidades previstas, según estudio o estudio básico de seguridad y salud.
|  | Según el documento del proyecto | 5 |  |  |  | 5
[8 empty] | 5 | 11.37 | 56.85 | Importe del documento del proyecto (ESS, EGR o PCC), sin cambios | P | 20 | 20.02
20.02.02 | UD | Hora de charla para formación de Seguridad y Salud en el Trabajo.
Hora de charla para formación de seguridad y salud en el trabajo, realizada por técnico cualificado perteneciente a una empresa asesora en seguridad y prevención de riesgos. Incluso p/p de pérdida de horas de trabajo por parte de los trabajadores asistentes a la charla, considerando una media de seis personas. Criterio de medición de proyecto: Número de unidades previstas, según estudio o estudio básico de seguridad y salud.
|  | Según el documento del proyecto | 5 |  |  |  | 5
[8 empty] | 5 | 11.37 | 56.85 | Importe del documento del proyecto (ESS, EGR o PCC), sin cambios | P | 20 | 20.02
20.03 |  | EQUIPOS PROTECCION INDIVIDUAL | [9 empty] | S | 20 | 20.03
20.03.01 | Ud | Casco de seguridad.
Suministro de casco de seguridad para la construcción, con arnés de sujeción, según r.D. 773/97. Homologado y marcado con certificado ce. Criterio de medición de proyecto: Número de unidades previstas, según estudio o estudio básico de seguridad y salud.
|  | Según el documento del proyecto | 9 |  |  |  | 9
[8 empty] | 9 | 0.62 | 5.58 | Importe del documento del proyecto (ESS, EGR o PCC), sin cambios | P | 20 | 20.03
20.03.02 | Ud | Casco de seguridad dieléctrico.
Suministro de casco de seguridad dieléctrico con pantalla para protección de descargas eléctricas (amortizable en 5 usos), según r.D. 773/97. Homologado y marcado con certificado ce. Criterio de medición de proyecto: Número de unidades previstas, según estudio o estudio básico de seguridad y salud.
|  | Según el documento del proyecto | 2 |  |  |  | 2
[8 empty] | 2 | 0.77 | 1.54 | Importe del documento del proyecto (ESS, EGR o PCC), sin cambios | P | 20 | 20.03
20.03.03 | Ud | Cinturón de seguridad de suspensión con un punto de amarre.
Suministro de cinturón de seguridad de suspensión con un punto de amarre (amortizable en 4 usos), según r.D. 773/97. Homologado y marcado con certificado ce. Criterio de medición de proyecto: Número de unidades previstas, según estudio o estudio básico de seguridad y salud.
|  | Según el documento del proyecto | 2 |  |  |  | 2
[8 empty] | 2 | 2.96 | 5.92 | Importe del documento del proyecto (ESS, EGR o PCC), sin cambios | P | 20 | 20.03
20.03.04 | Ud | Equipo de arnés simple de seguridad anticaídas.
Suministro de equipo de arnés simple de seguridad anticaídas cr61 "redes jorpe", con un elemento de amarre incorporado consistente en una cinta tubular elástica de 1,5 m con amortiguador de impacto en el extremo, en bolsa de transporte (amortizable en 4 usos), según r.D. 773/97. Homologado y marcado con certificado ce. Criterio de medición de proyecto: Número de unidades previstas, según estudio o estudio básico de seguridad y salud.
|  | Según el documento del proyecto | 1 |  |  |  | 1
[8 empty] | 1 | 3.62 | 3.62 | Importe del documento del proyecto (ESS, EGR o PCC), sin cambios | P | 20 | 20.03
20.03.05 | m | Cuerda guía anticaídas de poliamida de 16 mm de diámetro.
Suministro, montaje y desmontaje de cuerda guía anticaídas de poliamida de alta tenacidad de 16 mm de diámetro, con guardacabos en los extremos, según r.D. 773/97. Homologada y marcada con certificado ce. Criterio de medición de proyecto: Longitud medida según estudio o estudio básico de seguridad y salud.
|  | Según el documento del proyecto | 23.18 |  |  |  | 23.18
[8 empty] | 23.18 | 1.29 | 29.9 | Importe del documento del proyecto (ESS, EGR o PCC), sin cambios | P | 20 | 20.03
20.03.06 | Ud | Gafas de protección contra impactos.
Suministro de gafas de protección contra impactos (amortizables en 3 usos), según r.D. 773/97. Homologadas y marcadas con certificado ce. Criterio de medición de proyecto: Número de unidades previstas, según estudio o estudio básico de seguridad y salud.
|  | Según el documento del proyecto | 1 |  |  |  | 1
[8 empty] | 1 | 0.77 | 0.77 | Importe del documento del proyecto (ESS, EGR o PCC), sin cambios | P | 20 | 20.03
20.03.07 | Ud | Gafas de protección antipolvo.
Suministro de gafas de protección antipolvo (amortizables en 3 usos), según r.D. 773/97. Homologadas y marcadas con certificado ce. Criterio de medición de proyecto: Número de unidades previstas, según estudio o estudio básico de seguridad y salud.
|  | Según el documento del proyecto | 1 |  |  |  | 1
[8 empty] | 1 | 0.29 | 0.29 | Importe del documento del proyecto (ESS, EGR o PCC), sin cambios | P | 20 | 20.03
20.03.08 | Ud | Gafas de protección para ayudante de soldadura.
Suministro de gafas de protección para ayudante de soldadura (amortizables en 3 usos), según r.D. 773/97. Homologadas y marcadas con certificado ce. Criterio de medición de proyecto: Número de unidades previstas, según estudio o estudio básico de seguridad y salud.
|  | Según el documento del proyecto | 1 |  |  |  | 1
[8 empty] | 1 | 1.25 | 1.25 | Importe del documento del proyecto (ESS, EGR o PCC), sin cambios | P | 20 | 20.03
20.03.09 | Ud | Pantalla de protección contra partículas, con fijación en la cabeza.
Suministro de pantalla de protección contra partículas con visor de policarbonato claro rígido, con fijación en la cabeza (amortizable en 5 usos), según r.D. 773/97. Homologada y marcada con certificado ce. Criterio de medición de proyecto: Número de unidades previstas, según estudio o estudio básico de seguridad y salud.
|  | Según el documento del proyecto | 1 |  |  |  | 1
[8 empty] | 1 | 0.53 | 0.53 | Importe del documento del proyecto (ESS, EGR o PCC), sin cambios | P | 20 | 20.03
20.03.10 | Ud | Pantalla de protección de soldador, con fijación en la cabeza.
Suministro de pantalla de protección de soldador en material termoformado, con fijación en la cabeza (amortizable en 5 usos), según r.D. 773/97. Homologada y marcada con certificado ce. Criterio de medición de proyecto: Número de unidades previstas, según estudio o estudio básico de seguridad y salud.
|  | Según el documento del proyecto | 1 |  |  |  | 1
[8 empty] | 1 | 0.66 | 0.66 | Importe del documento del proyecto (ESS, EGR o PCC), sin cambios | P | 20 | 20.03
20.03.11 | Ud | Par de guantes de goma-látex anticorte.
Suministro de par de guantes de goma-látex anticorte, según r.D. 773/97. Homologados y marcados con certificado ce. Criterio de medición de proyecto: Número de unidades previstas, según estudio o estudio básico de seguridad y salud.
|  | Según el documento del proyecto | 8 |  |  |  | 8
[8 empty] | 8 | 0.71 | 5.68 | Importe del documento del proyecto (ESS, EGR o PCC), sin cambios | P | 20 | 20.03
20.03.12 | Ud | Par de guantes de neopreno.
Suministro de par de guantes de neopreno, según r.D. 773/97. Homologados y marcados con certificado ce. Criterio de medición de proyecto: Número de unidades previstas, según estudio o estudio básico de seguridad y salud.
|  | Según el documento del proyecto | 5 |  |  |  | 5
[8 empty] | 5 | 0.51 | 2.55 | Importe del documento del proyecto (ESS, EGR o PCC), sin cambios | P | 20 | 20.03
20.03.13 | Ud | Par de guantes de nitrilo amarillo de alta resistencia.
Suministro de par de guantes de nitrilo amarillo de alta resistencia, según r.D. 773/97. Homologados y marcados con certificado ce. Criterio de medición de proyecto: Número de unidades previstas, según estudio o estudio básico de seguridad y salud.
|  | Según el documento del proyecto | 3 |  |  |  | 3
[8 empty] | 3 | 0.68 | 2.04 | Importe del documento del proyecto (ESS, EGR o PCC), sin cambios | P | 20 | 20.03
20.03.14 | Ud | Par de guantes resistentes al fuego, de fibra Nomex con acabado reflectante
aluminizado. Suministro de par de guantes resistentes al fuego, de fibra nomex con acabado reflectante aluminizado, según r.D. 773/97. Homologados y marcados con certificado ce. Criterio de medición de proyecto: Número de unidades previstas, según estudio o estudio básico de seguridad y salud.
|  | Según el documento del proyecto | 1 |  |  |  | 1
[8 empty] | 1 | 15.01 | 15.01 | Importe del documento del proyecto (ESS, EGR o PCC), sin cambios | P | 20 | 20.03
20.03.15 | Ud | Par de guantes de uso general de lona y serraje.
Suministro de par de guantes de uso general de lona y serraje, según r.D. 773/97. Homologados y marcados con certificado ce. Criterio de medición de proyecto: Número de unidades previstas, según estudio o estudio básico de seguridad y salud.
|  | Según el documento del proyecto | 13 |  |  |  | 13
[8 empty] | 13 | 0.57 | 7.41 | Importe del documento del proyecto (ESS, EGR o PCC), sin cambios | P | 20 | 20.03
20.03.16 | Ud | Par de guantes de uso general de piel de vacuno.
Suministro de par de guantes de uso general de piel de vacuno, según r.D. 773/97. Homologados y marcados con certificado ce. Criterio de medición de proyecto: Número de unidades previstas, según estudio o estudio básico de seguridad y salud.
|  | Según el documento del proyecto | 6 |  |  |  | 6
[8 empty] | 6 | 1.08 | 6.48 | Importe del documento del proyecto (ESS, EGR o PCC), sin cambios | P | 20 | 20.03
20.03.17 | Ud | Par de guantes de serraje forrado ignífugo para soldador.
Suministro de par de guantes de serraje forrado ignífugo para soldador, según r.D. 773/97. Homologados y marcados con certificado ce. Criterio de medición de proyecto: Número de unidades previstas, según estudio o estudio básico de seguridad y salud.
|  | Según el documento del proyecto | 1 |  |  |  | 1
[8 empty] | 1 | 1.78 | 1.78 | Importe del documento del proyecto (ESS, EGR o PCC), sin cambios | P | 20 | 20.03
20.03.18 | Ud | Par de manguitos al hombro de serraje grado A para soldador.
Suministro de par de manguitos al hombro de serraje grado a para soldador, según r.D. 773/97. Homologados y marcados con certificado ce. Criterio de medición de proyecto: Número de unidades previstas, según estudio o estudio básico de seguridad y salud.
|  | Según el documento del proyecto | 1 |  |  |  | 1
[8 empty] | 1 | 2.1 | 2.1 | Importe del documento del proyecto (ESS, EGR o PCC), sin cambios | P | 20 | 20.03
20.03.19 | Ud | Par de guantes para electricista, aislantes hasta 5.000 V.
Suministro de par de guantes dieléctricos para electricista, aislantes hasta 5.000 V, según r.D. 773/97. Homologados y marcados con certificado ce. Criterio de medición de proyecto: Número de unidades previstas, según estudio o estudio básico de seguridad y salud.
|  | Según el documento del proyecto | 4 |  |  |  | 4
[8 empty] | 4 | 9.67 | 38.68 | Importe del documento del proyecto (ESS, EGR o PCC), sin cambios | P | 20 | 20.03
20.03.20 | Ud | Par de manoplas resistentes al fuego de fibra de Nomex aluminizado.
Suministro de par de manoplas resistentes al fuego de fibra de nomex aluminizado, según r.D. 773/97. Homologadas y marcadas con certificado ce. Criterio de medición de proyecto: Número de unidades previstas, según estudio o estudio básico de seguridad y salud.
|  | Según el documento del proyecto | 1 |  |  |  | 1
[8 empty] | 1 | 11.18 | 11.18 | Importe del documento del proyecto (ESS, EGR o PCC), sin cambios | P | 20 | 20.03
20.03.21 | Ud | Protector de manos para puntero.
Suministro de protector de manos para puntero, según r.D. 773/97. Homologado y marcado con certificado ce. Criterio de medición de proyecto: Número de unidades previstas, según estudio o estudio básico de seguridad y salud.
|  | Según el documento del proyecto | 1 |  |  |  | 1
[8 empty] | 1 | 0.58 | 0.58 | Importe del documento del proyecto (ESS, EGR o PCC), sin cambios | P | 20 | 20.03
20.03.22 | Ud | Casco protector auditivo.
Suministro de protector auditivo con arnés a cabeza anatómico y ajuste con almohadillado central (amortizable en 3 usos), según r.D. 773/97. Homologado y marcado con certificado ce. Criterio de medición de proyecto: Número de unidades previstas, según estudio o estudio básico de seguridad y salud.
|  | Según el documento del proyecto | 3 |  |  |  | 3
[8 empty] | 3 | 1.87 | 5.61 | Importe del documento del proyecto (ESS, EGR o PCC), sin cambios | P | 20 | 20.03
20.03.23 | Ud | Juego de tapones antirruido de silicona.
Suministro de juego de tapones antirruido de silicona, según r.D. 773/97. Homologado y marcado con certificado ce. Criterio de medición de proyecto: Número de unidades previstas, según estudio o estudio básico de seguridad y salud.
|  | Según el documento del proyecto | 3 |  |  |  | 3
[8 empty] | 3 | 0.29 | 0.87 | Importe del documento del proyecto (ESS, EGR o PCC), sin cambios | P | 20 | 20.03
20.03.24 | Ud | Par de botas de agua sin cremallera.
Suministro de par de botas de agua sin cremallera, según r.D. 773/97. Homologadas y marcadas con certificado ce. Criterio de medición de proyecto: Número de unidades previstas, según estudio o estudio básico de seguridad y salud.
|  | Según el documento del proyecto | 2 |  |  |  | 2
[8 empty] | 2 | 5.83 | 11.66 | Importe del documento del proyecto (ESS, EGR o PCC), sin cambios | P | 20 | 20.03
20.03.25 | Ud | Par de botas de agua con cremallera y forradas.
Suministro de par de botas de agua con cremallera y forradas, según r.D. 773/97. Homologadas y marcadas con certificado ce. Criterio de medición de proyecto: Número de unidades previstas, según estudio o estudio básico de seguridad y salud.
|  | Según el documento del proyecto | 1 |  |  |  | 1
[8 empty] | 1 | 7.81 | 7.81 | Importe del documento del proyecto (ESS, EGR o PCC), sin cambios | P | 20 | 20.03
20.03.26 | Ud | Par de botas de seguridad con puntera metálica.
Suministro de par de botas de seguridad con puntera metálica y plantillas de acero flexibles, según r.D. 773/97. Homologadas y marcadas con certificado ce. Criterio de medición de proyecto: Número de unidades previstas, según estudio o estudio básico de seguridad y salud.
|  | Según el documento del proyecto | 3 |  |  |  | 3
[8 empty] | 3 | 9.03 | 27.09 | Importe del documento del proyecto (ESS, EGR o PCC), sin cambios | P | 20 | 20.03
20.03.27 | Ud | Par de botas aislantes.
Suministro de par de botas aislantes para electricista, hasta 5.000 V, según r.D. 773/97. Homologadas y marcadas con certificado ce. Criterio de medición de proyecto: Número de unidades previstas, según estudio o estudio básico de seguridad y salud.
|  | Según el documento del proyecto | 2 |  |  |  | 2
[8 empty] | 2 | 7.65 | 15.3 | Importe del documento del proyecto (ESS, EGR o PCC), sin cambios | P | 20 | 20.03
20.03.28 | Ud | Par de polainas para soldador.
Suministro de par de polainas para soldador, según r.D. 773/97. Homologadas y marcadas con certificado ce. Criterio de medición de proyecto: Número de unidades previstas, según estudio o estudio básico de seguridad y salud.
|  | Según el documento del proyecto | 1 |  |  |  | 1
[8 empty] | 1 | 1.3 | 1.3 | Importe del documento del proyecto (ESS, EGR o PCC), sin cambios | P | 20 | 20.03
20.03.29 | Ud | Par de polainas para extinción de incendios.
Suministro de par de polainas para extinción de incendios, según r.D. 773/97. Homologadas y marcadas con certificado ce. Criterio de medición de proyecto: Número de unidades previstas, según estudio o estudio básico de seguridad y salud.
|  | Según el documento del proyecto | 1 |  |  |  | 1
[8 empty] | 1 | 12.72 | 12.72 | Importe del documento del proyecto (ESS, EGR o PCC), sin cambios | P | 20 | 20.03
20.03.30 | Ud | Par de plantillas resistentes a la perforación.
Suministro de par de plantillas resistentes a la perforación, según r.D. 773/97. Homologadas y marcadas con certificado ce. Criterio de medición de proyecto: Número de unidades previstas, según estudio o estudio básico de seguridad y salud.
|  | Según el documento del proyecto | 3 |  |  |  | 3
[8 empty] | 3 | 1.4 | 4.2 | Importe del documento del proyecto (ESS, EGR o PCC), sin cambios | P | 20 | 20.03
20.03.31 | Ud | Mono de trabajo.
Suministro de mono de trabajo de una pieza de poliéster-algodón, según r.D. 773/97. Homologado y marcado con certificado ce. Criterio de medición de proyecto: Número de unidades previstas, según estudio o estudio básico de seguridad y salud.
|  | Según el documento del proyecto | 3 |  |  |  | 3
[8 empty] | 3 | 3.47 | 10.41 | Importe del documento del proyecto (ESS, EGR o PCC), sin cambios | P | 20 | 20.03
20.03.32 | Ud | Traje impermeable de trabajo, de PVC.
Suministro de traje impermeable de trabajo, de pvc, según r.D. 773/97. Homologado y marcado con certificado ce. Criterio de medición de proyecto: Número de unidades previstas, según estudio o estudio básico de seguridad y salud.
|  | Según el documento del proyecto | 6 |  |  |  | 6
[8 empty] | 6 | 2.1 | 12.6 | Importe del documento del proyecto (ESS, EGR o PCC), sin cambios | P | 20 | 20.03
20.03.33 | Ud | Traje impermeable de trabajo, verde tipo ingeniero.
Suministro de traje impermeable de trabajo, verde tipo ingeniero, según r.D. 773/97. Homologado y marcado con certificado ce. Criterio de medición de proyecto: Número de unidades previstas, según estudio o estudio básico de seguridad y salud.
|  | Según el documento del proyecto | 3 |  |  |  | 3
[8 empty] | 3 | 4.21 | 12.63 | Importe del documento del proyecto (ESS, EGR o PCC), sin cambios | P | 20 | 20.03
20.03.34 | Ud | Mandil para soldador.
Suministro de mandil protector para soldador, de serraje, con cierre lateral y hebilla, según r.D. 773/97. Homologado y marcado con certificado ce. Criterio de medición de proyecto: Número de unidades previstas, según estudio o estudio básico de seguridad y salud.
|  | Según el documento del proyecto | 1 |  |  |  | 1
[8 empty] | 1 | 3.26 | 3.26 | Importe del documento del proyecto (ESS, EGR o PCC), sin cambios | P | 20 | 20.03
20.03.35 | Ud | Chaqueta para soldador.
Suministro de chaqueta protectora para soldador, de serraje, con cierre de velcro o botones de presión, según r.D. 773/97. Homologado y marcado con certificado ce. Criterio de medición de proyecto: Número de unidades previstas, según estudio o estudio básico de seguridad y salud.
|  | Según el documento del proyecto | 1 |  |  |  | 1
[8 empty] | 1 | 10.06 | 10.06 | Importe del documento del proyecto (ESS, EGR o PCC), sin cambios | P | 20 | 20.03
20.03.36 | Ud | Bolsa portaelectrodos para soldador.
Suministro de bolsa portaelectrodos para soldador, según r.D. 773/97. Homologado y marcado con certificado ce. Criterio de medición de proyecto: Número de unidades previstas, según estudio o estudio básico de seguridad y salud.
|  | Según el documento del proyecto | 1 |  |  |  | 1
[8 empty] | 1 | 0.49 | 0.49 | Importe del documento del proyecto (ESS, EGR o PCC), sin cambios | P | 20 | 20.03
20.03.37 | Ud | Bolsa portaherramientas.
Suministro de cinturón con bolsa de varios compartimentos para herramientas, según r.D. 773/97. Homologado y marcado con certificado ce. Criterio de medición de proyecto: Número de unidades previstas, según estudio o estudio básico de seguridad y salud.
|  | Según el documento del proyecto | 2 |  |  |  | 2
[8 empty] | 2 | 4.62 | 9.24 | Importe del documento del proyecto (ESS, EGR o PCC), sin cambios | P | 20 | 20.03
20.03.38 | Ud | Peto reflectante.
Suministro de peto reflectante de color butano o amarillo, según r.D. 773/97. Homologado y marcado con certificado ce. Criterio de medición de proyecto: Número de unidades previstas, según estudio o estudio básico de seguridad y salud.
|  | Según el documento del proyecto | 5 |  |  |  | 5
[8 empty] | 5 | 4.14 | 20.7 | Importe del documento del proyecto (ESS, EGR o PCC), sin cambios | P | 20 | 20.03
20.03.39 | Ud | Faja de protección lumbar.
Suministro de faja de protección lumbar con amplio soporte abdominal y sujeción regulable mediante velcro, según r.D. 773/97. Homologada y marcada con certificado ce. Criterio de medición de proyecto: Número de unidades previstas, según estudio o estudio básico de seguridad y salud.
|  | Según el documento del proyecto | 5 |  |  |  | 5
[8 empty] | 5 | 3.58 | 17.9 | Importe del documento del proyecto (ESS, EGR o PCC), sin cambios | P | 20 | 20.03
20.03.40 | Ud | Semi-mascarilla antipolvo, de un filtro.
Suministro de semi-mascarilla antipolvo, de un filtro (amortizable en 3 usos), según r.D. 773/97. Homologada y marcada con certificado ce. Criterio de medición de proyecto: Número de unidades previstas, según estudio o estudio básico de seguridad y salud.
|  | Según el documento del proyecto | 1 |  |  |  | 1
[8 empty] | 1 | 1.72 | 1.72 | Importe del documento del proyecto (ESS, EGR o PCC), sin cambios | P | 20 | 20.03
20.03.41 | Ud | Semi-mascarilla antipolvo, de dos filtros.
Suministro de semi-mascarilla antipolvo, de dos filtros (amortizable en 3 usos), según r.D. 773/97. Homologada y marcada con certificado ce. Criterio de medición de proyecto: Número de unidades previstas, según estudio o estudio básico de seguridad y salud.
|  | Según el documento del proyecto | 1 |  |  |  | 1
[8 empty] | 1 | 3.04 | 3.04 | Importe del documento del proyecto (ESS, EGR o PCC), sin cambios | P | 20 | 20.03
20.03.42 | Ud | Filtro para semi-mascarilla antipolvo.
Suministro de filtro para semi-mascarilla antipolvo, según r.D. 773/97. Homologado y marcado con certificado ce. Criterio de medición de proyecto: Número de unidades previstas, según estudio o estudio básico de seguridad y salud.
|  | Según el documento del proyecto | 6 |  |  |  | 6
[8 empty] | 6 | 0.18 | 1.08 | Importe del documento del proyecto (ESS, EGR o PCC), sin cambios | P | 20 | 20.03
20.03.43 | Ud | Mascarilla desechable antipolvo FFP1.
Suministro de mascarilla autofiltrante desechable, contra partículas de polvo, ffp1, según r.D. 773/97. Homologada y marcada con certificado ce. Criterio de medición de proyecto: Número de unidades previstas, según estudio o estudio básico de seguridad y salud.
|  | Según el documento del proyecto | 1 |  |  |  | 1
[8 empty] | 1 | 0.26 | 0.26 | Importe del documento del proyecto (ESS, EGR o PCC), sin cambios | P | 20 | 20.03
20.04 |  | MEDICINA PREVENTIVA Y PRIMEROS AUXILIOS | [9 empty] | S | 20 | 20.04
20.04.01 | Ud | Botiquín de urgencia en caseta de obra.
Suministro y colocación de botiquín de urgencia para caseta de obra, provisto de desinfectantes y antisépticos autorizados, gasas estériles, algodón hidrófilo, venda, esparadrapo, apósitos adhesivos, un par de tijeras, pinzas y guantes desechables, instalado en el vestuario. Incluye: Replanteo y trazado en el paramento. Colocación y fijación mediante tornillos. Criterio de medición de proyecto: Número de unidades previstas, según estudio o estudio básico de seguridad y salud.
|  | Según el documento del proyecto | 1 |  |  |  | 1
[8 empty] | 1 | 27.62 | 27.62 | Importe del documento del proyecto (ESS, EGR o PCC), sin cambios | P | 20 | 20.04
20.04.02 | Ud | Reconocimiento médico anual al trabajador.
Reconocimiento médico obligatorio anual al trabajador. Incluso p/p de pérdida de horas de trabajo por parte del trabajador de la empresa, debido al desplazamiento desde el centro de trabajo al centro médico (mutua de accidentes) para realizar el pertinente reconocimiento médico. Criterio de medición de proyecto: Número de unidades previstas, según estudio o estudio básico de seguridad y salud.
|  | Según el documento del proyecto | 3 |  |  |  | 3
[8 empty] | 3 | 31.56 | 94.68 | Importe del documento del proyecto (ESS, EGR o PCC), sin cambios | P | 20 | 20.04
20.05 |  | SEÑALIZACION PROVISIONAL DE OBRAS | [9 empty] | S | 20 | 20.05
20.05.01 | m | Cinta bicolor para balizamiento.
Suministro, colocación y desmontaje de cinta bicolor amarilla/negra de material plástico para balizamiento, de 8 cm. Según r.D. 485/97. Incluye: Colocación y comprobación. Desmontaje posterior. Criterio de medición de proyecto: Longitud medida según estudio o estudio básico de seguridad y salud.
|  | Según el documento del proyecto | 20 |  |  |  | 20
[8 empty] | 20 | 0.95 | 19 | Importe del documento del proyecto (ESS, EGR o PCC), sin cambios | P | 20 | 20.05
20.05.02 | m | Vallado del solar con valla trasladable de tubos y enrejados metálicos.
Suministro, montaje y desmontaje de valla trasladable realizada con bastidores prefabricados de 3,50x2,00 m de altura. Formados por mallazo de 200x100 mm de dimensiones de malla, con alambres horizontales de 5 mm de diámetro y verticales de 4 mm, plegados longitudinalmente para mejorar su rigidez, soldados a tubos de 40 mm de diámetro y 1,50 mm de espesor. Todo ello galvanizado en caliente, sobre bases de hormigón prefabricado provistas de cuatro agujeros para diferentes posicionamientos del bastidor, separadas cada 3,50 m (amortizable en 5 usos). Incluso p/p de puerta de acceso. Incluye: Replanteo de los apoyos. Montaje y posterior desmontaje de acceso, valla y accesorios. Criterio de medición de proyecto: Longitud medida según estudio o estudio básico de seguridad y salud.
|  | Según el documento del proyecto | 12 |  |  |  | 12
[8 empty] | 12 | 11.84 | 142.08 | Importe del documento del proyecto (ESS, EGR o PCC), sin cambios | P | 20 | 20.05
20.05.03 | Ud | Placa de señalización de riesgos.
Suministro, colocación y desmontaje de placa de señalización o información de riesgos, de pvc serigrafiado de 500x300 mm, fijada mecánicamente (amortizable en 3 usos). Según r.D. 485/97. Incluye: Replanteo de las placas. Fijación mecánica al soporte. Desmontaje posterior. Criterio de medición de proyecto: Número de unidades previstas, según estudio o estudio básico de seguridad y salud.
|  | Según el documento del proyecto | 1 |  |  |  | 1
[8 empty] | 1 | 18.91 | 18.91 | Importe del documento del proyecto (ESS, EGR o PCC), sin cambios | P | 20 | 20.05
|  | TOTAL 20 SEGURIDAD Y SALUD | [7 empty] | 4095.6

## Criterios
CRITERIOS DE LA PROPUESTA
Objeto | Propuesta de presupuesto del proyecto de ejecución de la vivienda en Lodosa (obra nueva), con la misma estructura de capítulos que el presupuesto de 24/12/2024. Es un borrador para que el aparejador lo revise, complete y ajuste antes del visado.
Demolición | Fuera de este presupuesto: se valora en el Proyecto de Derribo (documento 11, PEM 21.339,28 €). El capítulo 02 solo lo indica.
Capítulos 18, 19 y 20 | Se mantienen las partidas e importes del presupuesto anterior porque son los que citan el Plan de Control de Calidad (1.524,50 €), el Estudio de Gestión de Residuos (2.750,04 €) y el Estudio de Seguridad y Salud (4.095,60 €). Si se cambian, hay que cambiar también esos documentos.
Precios | Columna «Origen»: (A) partidas del presupuesto anterior con su precio actualizado un 6 % (dic-2024 → oct-2026); (E) precios de referencia de mercado para Navarra en 2026, a contrastar con PREOC o el generador de precios de CYPE; (D) importes de los documentos del proyecto.
Estructura | Sin proyecto de estructuras todavía: cimentación, forjados, losas y acero se miden con la geometría de las secciones LO-F5 a LO-F7 y cuantías estimadas. Revisar cuando llegue el proyecto de estructuras.
Muros | Longitudes por tipo de muro de la capa «tipos muro» del modelo (LO-F3); alturas de fábrica: PB 2,40 m sobre el zócalo de 0,90, P1 2,77 m, P2 2,90 m. Se descuentan los huecos.
Superficies | Útil 270,60 m² (acondicionada 208,82), construida 351,18 m², patios y terrazas 79,67 m², porche 12,26 m², garaje 49,52 m² (Memoria descriptiva). Gres S2 17,81 m² y falsos techos 99,35 m² medidos en las capas «suelos» y «falsos techos».
Carpinterías | Superficies de huecos del cuadro de carpinterías (Anejo DB-HE). Ventanas Esperia 69 de alerce a 690 €/m² con vidrio, herrajes y montaje (fijos 560 €/m²), según la nota de opciones de carpintería de julio de 2026.
Instalaciones | Mecanismos contados en los planos de electricidad LO-H7 / LO-H8; aparatos sanitarios según la memoria (5 lavabos, 4 inodoros, 2 duchas). Aerotermia de 8 kW y ventilación híbrida de simple flujo (sin recuperador).
Presto | Se entrega también el archivo .bc3 (formato FIEBDC-3), que Presto abre directamente (Archivo › Abrir o Importar › FIEBDC-3) con capítulos, partidas, textos, mediciones y precios.
Modelo BIM (14-oct) | Las partidas de la hoja «Mediciones BIM» se miden en el modelo BIM de Vectorworks generado desde las plantas (muros por tipos con sus capas, forjados, cubiertas, carpinterías, zunchos, pilar y falsos techos). Criterios de Enrique: forjado de viguetas 20+5 en todos los forjados, también el techo del garaje, salvo la terraza de planta segunda, 15+5; barrera de vapor bajo el XPS en la cubierta plana, el patio y el porche (patio y porche acabados a +3,57); no hay cubierta invertida (patio, porche, terraza y cubierta plana: forjado + XPS + antiimpacto 5 mm + mortero de pendientes + lámina de betún modificado + mortero de protección + microcemento exterior); XPS 14 cm en la cubierta plana y 4 cm en el resto; 2,70 m libres en primera y segunda; alicatado hasta 2,28 m y por encima yeso y pintura; zócalo de 0,32 m en fachada y 0,21 m en el resto.
Opción 2 de cubiertas (16-oct) | Enrique 16-oct: se va hacia la opción 2 de cubiertas, así que el presupuesto se mide con ella. Cambia: faldón nuevo sobre la escalera (conecta con la casa de al lado) con el ventanal horizontal de la escalera (alerce, fijo + practicable de 0,60, sustituye al lucernario de aluminio y sus tres estores pasan a uno); la tira junto a la terraza pasa a cubierta plana; faldón de C. del Peso sobre la cubierta plana (17,15 m²), que se mide como los demás faldones (losa, XPS 10, OSB, lámina, rastreles y teja) y deja debajo solo el forjado, sin aislamiento ni acabados de cubierta plana; barandilla de la zona pisable según el croquis y sin la del patio pequeño. El faldón de C. del Peso sobre la cubierta plana es ventilado (Enrique 16-oct): lleva losa, OSB, lámina, rastreles y teja pero no XPS, y el aislamiento (XPS 14 cm con barrera de vapor) y la impermeabilización siguen en la cubierta plana de debajo, que es el suelo del espacio bajo el faldón, donde van la unidad exterior de la aerotermia y un almacenaje. Se cierra con un piñón de Ytong de 20 cm revocado en su cara este (7,47 m², de 0,42 a 2,16 m) y, en el frente que da a la terraza, con una celosía de tramex galvanizado de 2,77 × 1,80 m con un paño fijo y una puerta de 0,80 m del mismo material (14.06); detrás del fijo, la unidad exterior de la aerotermia. El ventanal de la escalera no lleva estor. Los puntos de anclaje junto al lucernario ya no se colocan (07.11 a 0): el ventanal se limpia desde la terraza. DB-HE recalculado con la opción 2 (Anejo 04_2): K ≈ 0,51 < 0,53 y qsol;jul ≈ 1,69 ≤ 2,00.
Opción 3 de cubiertas · IFC final (21-oct) | Enrique 21-oct: el proyecto se cierra con la opción 3 de cubiertas y el presupuesto se mide con el IFC final (lodosa_bim_20261022-1720.ifc, «basico op3»). Cambia respecto a la opción 2: no hay faldón ventilado de C. del Peso, ni celosía de tramex, ni almacenaje en cubierta (14.06 a 0); en la esquina SO, el faldón de C. del Peso sube desde el alero (+9,70) hasta la esquina del patio (+10,295) y desde la limatesa (de la esquina del alero en la medianera oeste a la esquina del patio) un faldón al 21,3 % vierte a la medianera oeste hasta el final del patio, con canalón junto a la medianera (5,67 m en 07.06); la cubierta plana queda en 29,31 m². Cada alero es parte de su faldón (un solo elemento IfcRoof en el IFC), pero vuela 200 mm sin aislamiento (regla de Enrique del 21-oct): losa de Ytong y XPS se miden sin los aleros (82,06 m²); OSB, lámina, rastreles y teja, con ellos (88,37 m²). El lucernario de la escalera es el V12 (2,87 m, alféizar a +9,84 y cabeza en el plano del faldón, de 1,80 a 0,94 m de alto, 3,93 m²); para cumplir el control solar sin estor lleva vidrio de control solar (g ≤ 0,35): sin estor, qsol;jul ≈ 2,30 > 2,00; con el vidrio de control solar, ≈ 1,88. El revoco se mide como piel continua de arriba abajo (310,64 m²: cada plano de fachada es un solo paño, con los cantos de losas y faldones que quedaban vistos, sin contar dos veces lo que se solapaba; huecos descontados, con mochetas y dinteles). La barandilla del borde norte del patio va recta, por detrás de la arista del faldón y no al borde del muro (Enrique 22-oct; 24,08 m en total). La unidad exterior de la aerotermia va en el hueco del muro grueso de la cubierta, junto al V12, ventilada y registrable desde la terraza (Enrique 22-oct); la puerta perforada contigua al V12 está en propuesta (hoja LO-G3b) y todavía no tiene partida. DB-HE recalculado (Anejo 04_2): K ≈ 0,51 < 0,53. Comprobación del IFC: esquema IFC2X3 válido, sin GUID repetidos, 4 plantas, 17 recintos, mediciones en la descripción de cada elemento. Enrique 21-oct 18:50: la geometría de cubiertas sale de su planta de cubiertas (la limatesa va de la esquina del patio a la esquina del alero en la medianera oeste, faldón al 21 %; el borde norte del faldón llega 22 cm más allá). El muro de 45 cm del baño de segunda y de la cocina es de carga de 20 cm con trasdosado de 7 cm (baldosa hacia el baño). Corregido en este IFC respecto al de las 16:58: la junta de las medianeras y la baldosa de los tabiques de baño salen como capas, cada alero va dentro de su faldón, y los 38 muros de segunda cuya fábrica se para bajo el zuncho de coronación se exportan partidos (el muro entero hasta 250 mm por debajo de la coronación más baja y, encima, las capas junto al zuncho y la cuña inclinada, como muros aparte «· coronación» sin medición propia) para que todos los muros lleven su juego de capas; los volúmenes por material no cambian. Quedan, sin efecto en el presupuesto: (1) el nombre del V12 lleva un carácter de control en lugar del guion; (2) las carpinterías no abren hueco en los muros (sin IfcOpeningElement). IFC 22:38 (Enrique 21-oct, «el mortero es continuo»): los paños de revoco del mismo plano forman uno solo (con los cantos de losas y faldones) y la junta de poliestireno de las medianeras solo va contra la casa vecina: donde la medianera asoma por encima del vecino y lleva revoco, no hay junta. IFC 00:51 (22-oct): la barandilla del patio en cubierta pasa por detrás de la arista del faldón (−0,31 m) y la unidad exterior de la aerotermia, al muro grueso junto al V12. IFC 10:29 (22-oct): lleva además las instalaciones (tuberías, conductos, tubos eléctricos y suelo radiante como IfcFlowSegment con su diámetro orientativo y longitud; tomas, mecanismos, puntos de luz y de agua, desagües, bocas, llaves y equipos como IfcFlowTerminal, IfcFlowController…, agrupados por red en IfcSystem), sin medición en este presupuesto. Ventilación (Enrique 21/22-oct): cada boca de extracción lleva rejilla circular vista Ø125 de aluminio anodizado (tipo Mayfe) y extractor silencioso en línea de motor independiente (tipo Soler & Palau) en el falso techo; 10 bocas en los planos LO-H5 y LO-H6, contadas en el modelo 3D (16.04.01, 16.04.02 y 16.05.24); la salida de aire de la cámara Cupolex de planta baja no es boca: la cámara ventila por su propio conducto Ø160 a cubierta (04.06–04.07), independiente de la extracción (Enrique 22-oct; quitado el ramal que la unía a la extracción de planta baja).

## Mediciones BIM
MEDICIONES DEL MODELO BIM FRENTE A LA PROPUESTA DE OCTUBRE
Las partidas de esta hoja toman en la hoja Presupuesto la medición del modelo BIM (Vectorworks, capas BIM-0…BIM-3 del 14 de octubre de 2026; en cubierta, segunda planta y lo que cambia con ella, la opción 3 de cubiertas del IFC final del 21 de octubre). Columna D: medición de la propuesta de octubre (dato fijo). Azul: datos. Verde: enlaces a la hoja Presupuesto. Negro: fórmulas.
Muros: longitud de eje × altura real de cada tramo, sin huecos. Estructura sin proyecto: forjados, zunchos y pilar son orientativos. Criterios de Enrique del 14-oct: alicatado hasta 2,28 m, zócalo 0,32/0,21 m, sin cubierta invertida, forjado 20+5 (15+5 en la terraza de segunda), barrera de vapor en cubierta plana, patio y porche, XPS 14 cm en cubierta plana y 4 cm en el resto, 2,70 m libres en primera y segunda.
Código | Ud | Resumen | Medición propuesta oct. | Medición BIM | Diferencia | Dif. % | Precio | Importe propuesta | Importe BIM | Diferencia € | Cómo se mide en el BIM
05.01.03 | m3 | ZÓCALO DE HORMIGÓN ARMADO HA-25 DE 0,90 M | 20.07 | 13.34 | -6.73 | -33.53% | 365.9 | 7343.61 | 4881.11 | -2462.5 | Zócalo de 0,90 m bajo los muros de planta baja con el grueso que indica Enrique: 0,32 m en fachada a calle (7.9 m) y 0,21 m de media en el resto (58.5 m). Con el grueso de hormigón de cada muro del BIM sale 12.79 m³
05.01.05 | m2 | FORJADO SANITARIO CUPOLEX CON CAPA DE COMPRESIÓN | 111 | 109.44 | -1.56 | -1.405% | 60.2 | 6682.2 | 6588.29 | -93.91 | Superficie de estancias y escalera de planta baja (garaje incluido)
05.02.01 | m2 | FORJADO UNIDIRECCIONAL DE VIGUETAS Y BOVEDILLAS DE EPS 20+5 | 238 | 244.03 | 6.03 | 2.534% | 74 | 17612 | 18058.22 | 446.22 | Forjado de viguetas 20+5 en todo (Enrique 14-oct), del BIM en proyección con los zunchos de forjado dentro y sin huecos de escalera ni patio: primera 123.4 (con el techo del garaje 53.8) + segunda con la terraza 102.4 + cubierta plana 49.3. El pilar de hormigón junto a la escalera (27×81, tres plantas, 1.87 m³) no tiene partida · Menos la terraza de planta segunda, 11.1 m², que pasa a 15+5 (05.02.11) · Opción 2 de cubiertas (16-oct): la cubierta plana del BIM pasa de 49,3 a 46,47 m² (+11,33 de la tira que deja de ser faldón, −14,17 del faldón nuevo sobre la escalera); los 17,15 m² bajo el faldón nuevo de C. del Peso conservan el forjado · Opción 3 de cubiertas, IFC final (21-oct): la cubierta plana pasa de 46,47 a 30,02 m²; los 16,45 m² restantes son ahora el faldón a la medianera oeste (losa de Ytong), sin forjado: 261,19 − 16,45 · Opción 3, planta de cubiertas de Enrique e IFC 20:01 (21-oct): cubierta plana 29,31 m² (planta de cubiertas de Enrique, 21-oct 18:50): 261,19 − 17,16
05.02.02 | m2 | LOSA MACIZA HA-25 DE 30 CM CON VIGA PLANA (TECHO DEL GARAJE) | 50 | 0 | -50 | -100% | 138 | 6900 | 0 | -6900 | Sin losa maciza: el techo del garaje también es forjado de viguetas y está medido en 05.02.01 (Enrique 14-oct)
05.02.04 | m | ZUNCHO DE CORONACIÓN Y DINTEL EN PIEZA U DE YTONG | 198 | 217.99 | 19.99 | 10.1% | 46 | 9108 | 10027.54 | 919.54 | Zunchos de forjado sobre muros de carga (147.9 m, 14.6 m³) y de coronación bajo cubierta (69.4 m, 3.6 m³, canto supuesto 25 cm) · Opción 2 de cubiertas (16-oct): zunchos remedidos en el BIM de la opción 2 · Opción 3 de cubiertas, IFC final (21-oct): zunchos remedidos en el modelo de la opción 3 · Opción 3, planta de cubiertas de Enrique e IFC 20:01 (21-oct): zunchos remedidos en el modelo de la opción 3 (IFC 20:01)
05.02.07 | m2 | LOSA ARMADA DE HORMIGÓN CELULAR YTONG PARA CUBIERTA, 25 CM | 70 | 82.06 | 12.06 | 17.23% | 108 | 7560 | 8862.48 | 1302.48 | Faldones medidos en pendiente (sin aleros, 6.0 m² en planta aparte) · Opción 2 de cubiertas (16-oct): faldones en pendiente 62,44 + faldón sobre la escalera 14,79 + faldón de C. del Peso sobre la cubierta plana 17,90 − tira que pasa a plana 11,84 · Opción 3 de cubiertas, IFC final (21-oct): faldón de C. Ancha 47,37 (con el de la escalera, mismo plano) + faldón de C. del Peso 11,58 + faldón a la medianera oeste 22,28 = 81,23 m² en pendiente, sin los aleros: regla de Enrique del 21-oct, el alero es parte de su faldón pero vuela 200 mm sin aislamiento (no lleva losa de Ytong ni XPS). Ya no hay faldón ventilado · Opción 3, planta de cubiertas de Enrique e IFC 20:01 (21-oct): faldón de C. Ancha 47,38 + faldón de C. del Peso 11,54 + faldón a la medianera oeste 23,14 = 82,06 m² en pendiente, sin los aleros (200 mm sin aislamiento): planta de cubiertas de Enrique del 21-oct (la limatesa va a la esquina del alero en la medianera, faldón oeste al 21 %; su borde norte llega 22 cm más allá)
05.02.10 | m3 | PILAR DE HORMIGÓN ARMADO JUNTO A LA ESCALERA | 0 | 1.87 | 1.87 | - | 560 | 0 | 1047.2 | 1047.2 | Pilar de 27×81 en baja, primera y segunda, del suelo a la cara inferior del forjado de encima · Partida nueva
05.02.11 | m2 | FORJADO UNIDIRECCIONAL DE VIGUETAS Y BOVEDILLAS DE EPS 15+5 (TERRAZA DE PLANTA SEGUNDA) | 0 | 11.06 | 11.06 | - | 68 | 0 | 752.08 | 752.08 | Forjado de la terraza de planta segunda en el BIM (15+5, Enrique 14-oct) · Partida nueva
06.01 | m2 | FÁBRICA DE HORMIGÓN CELULAR YTONG 30 CM, D350 (FACHADAS) | 85.85 | 81.61 | -4.24 | -4.939% | 82 | 7039.7 | 6692.02 | -347.68 | Muros M1/M9 de fachada: longitud de eje × altura real de cada tramo, sin huecos ni zócalo · Opción 3 de cubiertas, IFC final (21-oct): −0,71 m²: los muros se acortan o adelgazan 15 mm para dejar paso al revoco continuo · Opción 3, planta de cubiertas de Enrique e IFC 20:01 (21-oct): +0,52 m² de fachada con las dos caras al exterior (M1e) en segunda
06.02 | m2 | FÁBRICA DE HORMIGÓN CELULAR YTONG 20 CM, D350 (MUROS A PATIO) | 70.54 | 83.8 | 13.26 | 18.8% | 58 | 4091.32 | 4860.4 | 769.08 | Muros M6/M7/M8/M14 a patio o sin casa pegada · Opción 2 de cubiertas (16-oct): −1,50 m² de muro de quiebro (M7e) que cambia con los faldones nuevos · +13,89 m² de piñones de Ytong 20 cm que cierran el faldón de C. del Peso sobre la cubierta plana (cara norte 2,97 × 2,16 m y cara este 5,81 m de 0,42 a 2,16 m) · Celosía de tramex en el frente del faldón ventilado (Enrique 16-oct): −6,42 m² del piñón norte (2,97 × 2,16 m); queda el piñón este (7,47 m²) · Opción 3 de cubiertas, IFC final (21-oct): sin el faldón ventilado de C. del Peso: −20,86 m² de muros con las dos caras al exterior (M7e) y −11,22 m² de M6/M7 de segunda; +13,73 m² de muros de quiebro (M7c) donde la cubierta alta se junta con la baja · Opción 3, planta de cubiertas de Enrique e IFC 20:01 (21-oct): +0,89 m² de muros exteriores de segunda (M6, M7, M7c, M8) con la planta de cubiertas nueva
06.03 | m2 | FÁBRICA DE HORMIGÓN CELULAR YTONG 20 CM (MEDIANERAS Y MUROS DE CARGA) | 327.98 | 374.64 | 46.66 | 14.23% | 54 | 17710.92 | 20230.56 | 2519.64 | Medianeras M2–M5/M10–M12 e interiores de carga M13 · Opción 2 de cubiertas (16-oct): +8,09 m² de medianera M2 que sube hasta el faldón sobre la escalera y +2,54 m² de M13 (muro de la escalera hasta el alféizar del ventanal y dintel encima) · Opción 3 de cubiertas, IFC final (21-oct): +7,09 m² de la medianera M2 que sube hasta el faldón a la medianera oeste, +2,62 m² de muro de carga M13/M13b y −0,37 m² de recortes · Opción 3, planta de cubiertas de Enrique e IFC 20:01 (21-oct): −1,49 m²: el muro de 45 cm del baño de segunda y de la cocina pasa a ser de carga de 20 cm + trasdosado (M13t, Enrique 21-oct), medianeras y muros de carga remedidos
06.04 | m2 | JUNTA DE POLIESTIRENO EXPANDIDO 10 MM CONTRA MEDIANERA | 350.03 | 328.06 | -21.97 | -6.277% | 4.8 | 1680.14 | 1574.69 | -105.45 | Capa de junta de los muros de medianera · Opción 2 de cubiertas (16-oct): +8,09 m² de la medianera M2 que sube hasta el faldón sobre la escalera · Opción 3 de cubiertas, IFC final (21-oct): +6,72 m² de junta de las medianeras (la M2 que sube). Se mide con la geometría. En el IFC 1843 la junta sale en todas las medianeras como capa del muro · Opción 3, planta de cubiertas de Enrique e IFC 20:01 (21-oct): −0,23 m² de medianera de segunda (IFC 20:01) · IFC 22:38 (21-oct, mortero continuo): junta solo donde la fábrica va contra la casa vecina: −38,68 m² en los tramos de medianera que asoman por encima del vecino y llevan revoco (oeste de planta baja y primera, segunda sobre V2, V4 y V6)
06.05 | m2 | TRASDOSADO DE HORMIGÓN CELULAR YTONG 7 CM CON CÁMARA | 83.01 | 99.47 | 16.46 | 19.83% | 34 | 2822.34 | 3381.98 | 559.64 | Muros M4/M5/M6 (trasdosado de 7 cm con cámara) · Opción 3 de cubiertas, IFC final (21-oct): −2,09 m² (M6 de primera y segunda) · Opción 3, planta de cubiertas de Enrique e IFC 20:01 (21-oct): +3,60 m² del trasdosado del muro de carga del baño de segunda y de la cocina (M13t)
06.06 | m2 | TABIQUE DE HORMIGÓN CELULAR YTONG 7 CM | 77.47 | 111.98 | 34.51 | 44.55% | 33 | 2556.51 | 3695.34 | 1138.83 | Tabiques T1/T2/T3 · Opción 2 de cubiertas (16-oct): −2,36 m²: el tabique T2 bajo la tira, que pasa a cubierta plana, es más bajo · Opción 3 de cubiertas, IFC final (21-oct): −0,20 m² de recortes · Opción 3, planta de cubiertas de Enrique e IFC 20:01 (21-oct): +1,80 m² de tabiques de segunda con la planta de cubiertas nueva
06.08 | m | FRENTE DE FORJADO CON PLAQUETA YTONG Y XPS 4 CM | 62.72 | 43.78 | -18.94 | -30.2% | 29 | 1818.88 | 1269.62 | -549.26 | Frentes de forjado revestidos en los bordes exteriores de los forjados · Opción 2 de cubiertas (16-oct): +1,87 m de frente de forjado junto a la escalera · Opción 3 de cubiertas, IFC final (21-oct): frentes de forjado remedidos: −5,76 m (la cubierta plana que pasa a faldón y el recorte de 15 mm del revoco) · Opción 3, planta de cubiertas de Enrique e IFC 20:01 (21-oct): frentes de forjado remedidos: −0,80 m
07.01 | m2 | AISLAMIENTO XPS 10 CM SOBRE LOSA DE CUBIERTA | 70 | 82.06 | 12.06 | 17.23% | 17.5 | 1225 | 1436.05 | 211.05 | Faldones en pendiente · Opción 2 de cubiertas (16-oct): igual que 05.02.07 · Faldón de C. del Peso ventilado (Enrique 16-oct): sin XPS en sus 17,90 m²; el aislamiento va en la cubierta plana de debajo · Opción 3 de cubiertas, IFC final (21-oct): igual que 05.02.07, sin los aleros: todos los faldones llevan XPS 10 cm (ya no hay faldón ventilado) · Opción 3, planta de cubiertas de Enrique e IFC 20:01 (21-oct): igual que 05.02.07, sin los aleros
07.05 | m² | COBERTURA DE TEJA CERÁMICA MIXTA | 70 | 88.37 | 18.37 | 26.24% | 36.12 | 2528.4 | 3191.92 | 663.52 | Faldones en pendiente (los aleros se miden aparte) · Opción 2 de cubiertas (16-oct): igual que 05.02.07 · Opción 3 de cubiertas, IFC final (21-oct): faldones 81,23 m² en pendiente + aleros 6,31 m² (3,17 C. Ancha + 3,02 C. del Peso + 0,12 medianera oeste): la teja, la lámina, el OSB y los rastreles llegan al borde del alero · Opción 3, planta de cubiertas de Enrique e IFC 20:01 (21-oct): faldones 82,06 m² en pendiente + aleros 6,31 m²
07.09 | m2 | AISLAMIENTO XPS 14 CM EN CUBIERTA PLANA | 77.3 | 29.31 | -47.99 | -62.08% | 24.5 | 5720.2 | 718.1 | -5002.1 | XPS 14 cm de la cubierta plana del BIM (49.3 m²). Sustituye a la cubierta invertida: no hay ninguna (Enrique 14-oct); el resto del paquete está en 05.02.01 (forjado), 08.02 (XPS 4 en patio, porche y terraza), 08.03 (antiimpacto), 07.12 (pendientes), 08.08 (lámina), 10.09 (mortero de protección) y 10.04 (microcemento) · La propuesta medía 77,3 m² de cubierta invertida a 74 €/m² (5.720,20 €) · Opción 2 de cubiertas (16-oct): solo la cubierta plana descubierta: 46,47 − 17,15 m² bajo el faldón de C. del Peso, que lleva el aislamiento en el faldón · Faldón de C. del Peso ventilado (Enrique 16-oct): la cubierta plana bajo él (17,15 m²) lleva el XPS de 14 cm: 29,32 + 17,15 · Opción 3 de cubiertas, IFC final (21-oct): cubierta plana del IFC, 30,02 m² (ya no hay cubierta plana bajo un faldón) · Opción 3, planta de cubiertas de Enrique e IFC 20:01 (21-oct): cubierta plana de la planta de cubiertas de Enrique (21-oct): 29,31 m²
07.12 | m2 | FORMACIÓN DE PENDIENTES CON MORTERO (1–2 %) EN PATIO, PORCHE, TERRAZA Y CUBIERTA PLANA | 0 | 70.01 | 70.01 | - | 13 | 0 | 910.13 | 910.13 | Patio y porche 29.6 + terraza 11.1 + cubierta plana 49.3 m² · Partida nueva · Opción 2 de cubiertas (16-oct): patio y porche 29,6 + terraza 11,1 + cubierta plana descubierta 29,32 m² · Faldón de C. del Peso ventilado (Enrique 16-oct): +17,15 m² bajo el faldón, que es suelo del almacenaje y de la aerotermia · Opción 3 de cubiertas, IFC final (21-oct): patio y porche 29,65 + terraza 11,05 + cubierta plana 30,02 m² · Opción 3, planta de cubiertas de Enrique e IFC 20:01 (21-oct): patio y porche 29,65 + terraza 11,05 + cubierta plana 29,31 m²
07.13 | m2 | BARRERA DE VAPOR BAJO EL AISLAMIENTO EN CUBIERTA PLANA, PATIO Y PORCHE | 0 | 58.96 | 58.96 | - | 3.8 | 0 | 224.05 | 224.05 | Cubierta plana 49.3 + patio y porche 29.6 m² (bajo el XPS) · Partida nueva · Opción 2 de cubiertas (16-oct): cubierta plana descubierta 29,32 + patio y porche 29,6 m² · Faldón de C. del Peso ventilado (Enrique 16-oct): +17,15 m² bajo el faldón · Opción 3 de cubiertas, IFC final (21-oct): cubierta plana 30,02 + patio y porche 29,65 m² · Opción 3, planta de cubiertas de Enrique e IFC 20:01 (21-oct): cubierta plana 29,31 + patio y porche 29,65 m²
08.01 | m2 | AISLAMIENTO XPS 10 CM SOBRE FORJADO SANITARIO | 60 | 59.92 | -0.08 | -0.1333% | 16.5 | 990 | 988.68 | -1.32 | Suelo de planta baja dentro de la envolvente (sin garaje)
08.02 | m2 | XPS 4 CM SOBRE FORJADOS (PASO DE INSTALACIONES) | 163 | 191.09 | 28.09 | 17.23% | 7.47 | 1217.61 | 1427.44 | 209.83 | XPS 4 cm en todos los forjados: interiores, patio y porche y terraza (la cubierta plana lleva 14 cm, ver 07.09)
08.03 | m2 | LÁMINA ANTIIMPACTO 5 MM Y BANDA PERIMETRAL | 163 | 220.41 | 57.41 | 35.22% | 4.6 | 749.8 | 1013.89 | 264.09 | Lámina antiimpacto en todos los forjados: interiores de primera y segunda y también patio y porche, terraza y cubierta plana (Enrique 14-oct) · Opción 2 de cubiertas (16-oct): la cubierta plana bajo el faldón de C. del Peso (17,15 m²) ya no es suelo: 240,4 − 49,3 + 29,32 · Faldón de C. del Peso ventilado (Enrique 16-oct): +17,15 m² bajo el faldón · Opción 3 de cubiertas, IFC final (21-oct): 240,4 − 49,3 + 30,02 (la cubierta plana del IFC) · Opción 3, planta de cubiertas de Enrique e IFC 20:01 (21-oct): 240,4 − 49,3 + 29,31 (la cubierta plana)
08.08 | m2 | IMPERMEABILIZACIÓN CON LÁMINA DE BETÚN MODIFICADO EN PATIO, PORCHE, TERRAZA Y CUBIERTA PLANA | 0 | 70.01 | 70.01 | - | 22 | 0 | 1540.22 | 1540.22 | En planta: patio y porche 29.6 + terraza 11.1 + cubierta plana 49.3 m² (los remontes van en el precio) · Partida nueva · Opción 2 de cubiertas (16-oct): patio y porche 29,6 + terraza 11,1 + cubierta plana descubierta 29,32 m² · Faldón de C. del Peso ventilado (Enrique 16-oct): +17,15 m² bajo el faldón · Opción 3 de cubiertas, IFC final (21-oct): patio y porche 29,65 + terraza 11,05 + cubierta plana 30,02 m² · Opción 3, planta de cubiertas de Enrique e IFC 20:01 (21-oct): patio y porche 29,65 + terraza 11,05 + cubierta plana 29,31 m²
09.01 | m2 | FALSO TECHO DE PLACA DE YESO LAMINADO 15 MM | 99.35 | 88.49 | -10.86 | -10.93% | 27 | 2682.45 | 2389.23 | -293.22 | Zonas con trama de la capa «falsos techos», cerradas hasta los muros · Opción 2 de cubiertas (16-oct): +8,52 m² de falso techo plano a +10,50 bajo el faldón de la escalera (cabeza del ventanal) · Opción 3 de cubiertas, IFC final (21-oct): falsos techos del IFC: 88,43 m². Bajo el faldón de la escalera ya no hay falso techo plano (−8,52 m²): el V12 llega hasta el faldón · Opción 3, planta de cubiertas de Enrique e IFC 20:01 (21-oct): falsos techos del IFC 20:01
09.03 | m2 | TABICA DE PLACA DE YESO LAMINADO EN LOS BORDES DEL FALSO TECHO | 0 | 22.3 | 22.3 | - | 34 | 0 | 758.2 | 758.2 | Longitud de los bordes libres del falso techo en el BIM × altura hasta la cara inferior del forjado (0,86 m en baja, 0,42 m en primera y 0,41 m en segunda) · Partida nueva · Opción 3 de cubiertas, IFC final (21-oct): tabicas del IFC: 22,30 m², sin cambios
10.01 | m2 | MORTERO AUTONIVELANTE DE 4 CM CON SUELO RADIANTE | 188.3 | 210.32 | 22.02 | 11.69% | 15 | 2824.5 | 3154.8 | 330.3 | Forjados interiores y suelo de planta baja (sin garaje)
10.03 | m2 | PAVIMENTO CONTINUO DE MICROCEMENTO PULIDO INTERIOR | 191.01 | 192.65 | 1.64 | 0.8586% | 48 | 9168.48 | 9247.2 | 78.72 | Suelos interiores sin baños ni aseos
10.04 | m2 | PAVIMENTO CONTINUO DE MICROCEMENTO EXTERIOR | 91.93 | 70.01 | -21.92 | -23.84% | 56 | 5148.08 | 3920.56 | -1227.52 | Patio y porche, terraza de segunda y terraza en cubierta · Opción 2 de cubiertas (16-oct): patio y porche, terraza de segunda y cubierta plana descubierta 29,32 m² · Faldón de C. del Peso ventilado (Enrique 16-oct): +17,15 m² bajo el faldón (suelo del almacenaje y de la aerotermia) · Opción 3 de cubiertas, IFC final (21-oct): patio y porche, terraza de segunda y cubierta plana 30,02 m² · Opción 3, planta de cubiertas de Enrique e IFC 20:01 (21-oct): patio y porche, terraza de segunda y cubierta plana 29,31 m²
10.05 | m2 | PAVIMENTO DE GRES PORCELÁNICO EN BAÑOS Y ASEOS | 17.81 | 17.67 | -0.14 | -0.7861% | 54 | 961.74 | 954.18 | -7.56 | Baños y aseos
10.06 | m2 | PAVIMENTO CONTINUO DE CUARZO EN GARAJE | 49.52 | 49.52 | 0 | 0% | 15.61 | 773.01 | 773.01 | 0 | Garaje
10.09 | m2 | MORTERO DE PROTECCIÓN DE 4 CM SOBRE LA LÁMINA (PATIO, PORCHE, TERRAZA Y CUBIERTA PLANA) | 0 | 70.01 | 70.01 | - | 15 | 0 | 1050.15 | 1050.15 | Patio y porche 29.6 + terraza 11.1 + cubierta plana 49.3 m² · Partida nueva · Opción 2 de cubiertas (16-oct): patio y porche 29,6 + terraza 11,1 + cubierta plana descubierta 29,32 m² · Faldón de C. del Peso ventilado (Enrique 16-oct): +17,15 m² bajo el faldón · Opción 3 de cubiertas, IFC final (21-oct): patio y porche 29,65 + terraza 11,05 + cubierta plana 30,02 m² · Opción 3, planta de cubiertas de Enrique e IFC 20:01 (21-oct): patio y porche 29,65 + terraza 11,05 + cubierta plana 29,31 m²
11.01 | m² | REVOCO DE CAL / MONOCAPA EN FACHADAS Y PATIOS | 196.3 | 310.64 | 114.34 | 58.25% | 29.56 | 5802.63 | 9182.52 | 3379.89 | Caras revocadas de muros exteriores y frentes de forjado · Opción 2 de cubiertas (16-oct): −1,50 m² de muro de quiebro y +0,68 m² de frente de forjado · +13,89 m² de los piñones del faldón de C. del Peso · Celosía de tramex en el frente del faldón ventilado (Enrique 16-oct): −6,42 m² del piñón norte · Opción 3 de cubiertas, IFC final (21-oct): revoco continuo del IFC (piel vista de la casa, 34 paños de arriba abajo, regla de Enrique del 19 y 21-oct): caras 289,80 m² con los huecos descontados + mochetas y dinteles 18,68 m²; sin medianeras, bajo aleros ni zócalo. Sustituye a la medición por caras de muro (261,81) · Opción 3, planta de cubiertas de Enrique e IFC 20:01 (21-oct): revoco continuo del IFC 20:01: paños de fachada 308,86 m² + cantos de losas y faldones que quedaban vistos 13,43 m² (patinillo, bordes de la cubierta plana, terraza de segunda, faldones sobre la terraza; Enrique 21-oct: el mortero es continuo) · IFC 22:38 (21-oct, mortero continuo): revoco continuo del IFC 22:38: cada plano de fachada es un solo paño, con los cantos de losas y faldones que quedaban vistos (cara 291,79 m² + mochetas y dinteles 18,85 m²); −11,65 m² respecto al IFC 20:01, que contaba dos veces los cantos tapados por el paño
11.02 | m2 | GUARNECIDO Y ENLUCIDO DE YESO EN PAREDES Y TECHOS | 701.6 | 950.13 | 248.53 | 35.42% | 14 | 9822.4 | 13301.82 | 3479.42 | Paredes 726.4 m² (incluye 27.6 m² de baños y aseos por encima de 2,28 m) y techos sin falso techo 214.4 m² · Opción 2 de cubiertas (16-oct): paredes: +8,09 medianera M2, +5,08 muro M13 (dos caras), −4,72 tabique T2 (dos caras), −1,50 quiebro; techos: −8,52 m² que pasan a falso techo · Opción 3 de cubiertas, IFC final (21-oct): paredes −0,80 m² (cambios de muros de segunda) y techos +8,89 m²: bajo el faldón de la escalera ya no hay falso techo (+8,52) y el faldón a la medianera oeste tiene más superficie en pendiente que la cubierta plana a la que sustituye (+0,37) · Opción 3, planta de cubiertas de Enrique e IFC 20:01 (21-oct): +2,84 m² de yeso en paredes (muros de segunda remedidos y trasdosado M13t)
11.03 | m2 | ALICATADO CERÁMICO 10 MM EN BAÑOS Y ASEOS | 67.81 | 88.02 | 20.21 | 29.8% | 64 | 4339.84 | 5633.28 | 1293.44 | Caras de baños y aseos con baldosa hasta 2,28 m (por encima, yeso y pintura) · Opción 3 de cubiertas, IFC final (21-oct): +1,06 m² del muro M13b del baño de segunda (hasta 2,28 m). Se mide con la geometría. En el IFC 1843 la baldosa sale en los tabiques de baño (T2, M13b) · Opción 3, planta de cubiertas de Enrique e IFC 20:01 (21-oct): −0,56 m² de baldosa (pared del baño de segunda: muro de carga + trasdosado)
12.01 | ud | PUERTA DE PASO P2 ENRASADA 0,85 × 2,05 | 7 | 8 | 1 | 14.29% | 899.66 | 6297.62 | 7197.28 | 899.66 | P2 del BIM (7) + P5 de la Habitación 3, provisional (1)
12.02 | ud | PUERTA CORREDERA P3 OCULTA EN TABIQUE (VESTIDOR) | 1 | 1 | 0 | 0% | 1650 | 1650 | 1650 | 0 | Corredera del vestidor
12.03 | ud | PUERTA P4 EI2 45-C5 GARAJE–ALMACÉN | 1 | 1 | 0 | 0% | 1250 | 1250 | 1250 | 0 | P4 de madera EI2 45-C5 entre garaje y almacenaje (giro dibujado en planta baja)
13.01 | ud | CARPINTERÍA V1 · 1,15 × 2,28, FACHADA C. ANCHA | 4 | 4 | 0 | 0% | 1809.53 | 7238.12 | 7238.12 | 0 | V1
13.02 | ud | CARPINTERÍA V2 / V3 · FACHADA C. DEL PESO | 3 | 3 | 0 | 0% | 2097.6 | 6292.8 | 6292.8 | 0 | V2 + V3
13.03 | ud | CARPINTERÍA V4 · PLANTA BAJA, C. ANCHA | 1 | 1 | 0 | 0% | 631.56 | 631.56 | 631.56 | 0 | V4
13.04 | ud | CARPINTERÍA V5 · FIJO EN ESQUINA AL PATIO PEQUEÑO (PLANTAS 1ª Y 2ª) | 2 | 2 | 0 | 0% | 3281.6 | 6563.2 | 6563.2 | 0 | Una V5 por planta en primera y segunda, de dos caras (oeste y sur) en esquina como en la ficha: la cara este es muro
13.05 | ud | CARPINTERÍA V5b · FIJO EN ESQUINA AL PATIO PEQUEÑO (PLANTA BAJA) | 1 | 1 | 0 | 0% | 3528 | 3528 | 3528 | 0 | V5b de planta baja, también de dos caras
13.06 | ud | CARPINTERÍA V6 · ASEO AL PATIO PEQUEÑO (PLANTAS 1ª Y 2ª) | 2 | 2 | 0 | 0% | 483.41 | 966.82 | 966.82 | 0 | V6 de aseo en primera y segunda
13.07 | ud | CARPINTERÍA V6b · ASEO AL PATIO PEQUEÑO (PLANTA BAJA) | 1 | 1 | 0 | 0% | 545.79 | 545.79 | 545.79 | 0 | V6b de aseo en planta baja
13.08 | ud | CARPINTERÍA V7 · COCINA A PATIO | 1 | 1 | 0 | 0% | 1787.1 | 1787.1 | 1787.1 | 0 | V7
13.09 | ud | CARPINTERÍA V8 · COCINA, BAJO EL FORJADO | 1 | 1 | 0 | 0% | 4092 | 4092 | 4092 | 0 | V8
13.10 | ud | CARPINTERÍA V9 · LAVANDERÍA, CON PANEL OPACO | 1 | 1 | 0 | 0% | 2660 | 2660 | 2660 | 0 | V9 (1,98 m, fijo + puerta)
13.11 | ud | CARPINTERÍA V11 · BAÑO PRINCIPAL A PATIO | 1 | 1 | 0 | 0% | 1428.3 | 1428.3 | 1428.3 | 0 | V11 (1,80 m en el BIM)
14.03 | m | BARANDILLA DE ACERO LACADO DE BARROTES REDONDOS | 26 | 24.08 | -1.92 | -7.385% | 215 | 5590 | 5177.2 | -412.8 | Longitud del eje de la barandilla en el BIM: cubierta → patio 9.99 m (h 1.10); patio pequeño (hueco del ascensor) en cubierta 4.91 m (h 1.10); terraza de segunda → patio 4.04 m (h 1.10). Sustituye a la estimación de la propuesta (terraza en cubierta 15 + terraza de segunda 8 + patio pequeño 3 m) · Opción 2 de cubiertas (16-oct): cubierta → patio 9,99 m + terraza de segunda → patio 4,04 m + barandilla nueva de la zona pisable de la cubierta (escalera y terraza) 13,05 m; ya no lleva la del patio pequeño en cubierta (4,91 m) · Opción 3 de cubiertas, IFC final (21-oct): IFC: terraza de segunda → patio 4,04 + zona pisable de la cubierta (escalera y terraza) 13,05 + cubierta → patio 7,30 m (borde norte del patio recto hasta la pared, sin vuelta por el borde oeste, que ahora es faldón) · IFC 00:51 (22-oct): IFC 00:51: terraza de segunda → patio 4,04 + zona pisable de la cubierta 12,80 + cubierta → patio 7,24 m: la barandilla del borde norte del patio pasa recta por detrás de la arista del faldón, no al borde del muro (Enrique 22-oct)
14.04 | ud | MINI-BALCÓN DE CHAPA DE ACERO EN VENTANA DE FACHADA | 7 | 7 | 0 | 0% | 480 | 3360 | 3360 | 0 | Mini-balcones de V1, V2 y V3
15.01 | m2 | PINTURA PLÁSTICA LISA EN PAREDES Y TECHOS | 818.95 | 1038.62 | 219.67 | 26.82% | 6.37 | 5216.71 | 6616.01 | 1399.3 | Yeso de paredes y techos más falsos techos · Opción 2 de cubiertas (16-oct): yeso 939,20 + falsos techos 96,96 · Opción 3 de cubiertas, IFC final (21-oct): yeso 947,29 + falsos techos 88,43 · Opción 3, planta de cubiertas de Enrique e IFC 20:01 (21-oct): yeso 950,13 + falsos techos 88,49
15.02 | m² | PINTURA AL SILICATO EN EXTERIORES (SI EL REVOCO NO VA COLOREADO) | 196.3 | 310.64 | 114.34 | 58.25% | 7.55 | 1482.07 | 2345.33 | 863.26 | Igual que el revoco · Opción 2 de cubiertas (16-oct): igual que el revoco · +13,89 m² de los piñones del faldón de C. del Peso · Celosía de tramex en el frente del faldón ventilado (Enrique 16-oct): −6,42 m² del piñón norte · Opción 3 de cubiertas, IFC final (21-oct): igual que el revoco · Opción 3, planta de cubiertas de Enrique e IFC 20:01 (21-oct): igual que el revoco · IFC 22:38 (21-oct, mortero continuo): igual que el revoco
|  | Total de las partidas medidas con el BIM | [5 empty] | 207459.85 | 217066.47 | 9606.62
|  | PEM de la propuesta de octubre | [6 empty] | 359203.02
|  | PEM con las mediciones del BIM | [6 empty] | 363817.95
|  | Diferencia | [6 empty] | 4614.93